## Worksheet
EX-RS655-Z22-DS-2D
| Zona EX 21 invólucro metálico Accionamento por tracção ou ruptura do cabo Tipo de protecção IP66, IP67 | Terminal de ligação central Indicador do estágio de comutação mecânico atuação em dois sentidos / comprimento do cabo até 2 x 100 m
Dados para encomenda
Descrição do tipo de produtos | EX-RS655-Z22-DS-2D
Número de artigo (Número de encomenda) | 153038066
EAN (European Article Number) | 4030661546643
eCl@ss number, version 12.0 | 27-27-26-01
eCl@ss number, version 11.0 | 27-27-26-01
Número eCl@ss, versão 9.0 | 27-27-26-01
ETIM number, version 7.0 | EC000030
ETIM number, version 6.0 | EC000030
Homologações - Instruções
Certificados | TÜV ATEX IEC Ex
Proteção contra explosão
Proteção contra explosões: Instruções | EN IEC 60079-0 EN 60079-31
Proteção contra explosões-zonas | 21
Proteção contra explosões-categoria de comando | 2D
Proteção contra explosões-características | EX II 2D Ex tb IIIC T80°C Db
Declaração do fabricante, zonas | 1 21
Propriedades globais
Instruções | EN 620 EN ISO 13850 EN IEC 60947-5-1 EN IEC 60947-5-5
Material do invólucro | Ferro fundido cinzento, pintura de fábrica
Material da tampa do invólucro | Ferro fundido cinzento, pintura de fábrica
Comprimento do cabo, máximo | 100 m
Peso bruto | 5 072 g
Propriedades globais - Características
Número de contactos auxiliares | 2
Número de contactos de segurança | 2
Classificação
Normas, regulamentos | EN ISO 13849-1
Vida útil | 20 Jahr(e)
Classificação - saídas de segurança
B10D Contacto normalmente fechado (NC) | 100 000 Schaltspiele
Dados mecânicos
Elemento de atuação | Alavanca basculante com roldana N300
Resistência mecânica, Mínimo | 100 000 Schaltspiele
Atuadores direção | Cada vez 75° rotação à direita e à esquerda
Dados mecânicos - Tecnologia conectiva
Cabo guia | 2 x M25 x 1,5
Tipo de conexão | Conexão de polia de mola
Secção dos cabos de conexão, mínimo | 0,5 mm², flexível
Secção dos cabos de conexão, máximo | 2,5 mm², flexível
Ambiente
Tipo de proteção | IP67 IP66
Ambient temperature | -40 ... +70 °C
Classe de proteção | I
Ambiente - Parâmetros de isolamento
Tensão calculada de isolamento Ui | 300 V
Medição da rigidez dielétrica da tensão máxima Uimp | 4 kV
Grau de contaminação por sujidade conf. IEC 60947-1 | 3
Dados elétricos
Corrente de ensaio térmico | 6 A
Categoria de aplicação AC-15 | 230 VAC
Categoria de aplicação AC-15 | 3 A
Categoria de aplicação DC-13 | 24 VDC
Categoria de aplicação DC-13 | 3 A
Princípio de comutação | Comutação de ação rápida
Material dos contactos, elétrico | Prata
Dados gerais
Orientação (Aplicações de aplicação) | Interruptor de emergência - acionamento por cabo
Schmersal Ibérica, S.L., Rambla P. Catalanes, Nº 12, 08800 Vilanova i la Geltrú
Os dados e informações anteriores foram verificados cuidadosamente. As imagens podem ser diferentes do original. Mais informações técnicas podem ser encontradas nos manuais de instruções. Sujeito a modificações técnicas e erros.
Gerado em 13/05/2024, 10:50