## Worksheet
BNS 180-02Z
| Invólucro em termoplástico Adequado para a indústria alimentícia apenas em combinação com BP 15 SS Distância de accionamento especialmente longa Ø M 18 x 1 Longa durabilidade | nenhum desgaste mecânico Insensível quanto a deslocamentos laterais Insensível quanto a presença de sujeira Sem codificação, instalação oculta de acordo com ISO 14119
Dados para encomenda
Descrição do tipo de produtos | BNS 180-02Z
Número de artigo (Número de encomenda) | 101133009
EAN (European Article Number) | 4030661279640
Número eCl@ss, versão 12.0 | 27-27-44-01
Número eCl@ss, versão 11.0 | 27-27-24-02
Número eCl@ss, versão 9.0 | 27-27-24-02
Número ETIM, versão 7.0 | EC002544
Número ETIM, versão 6.0 | EC002544
Homologações - Instruções
Certificados | cULus
Propriedades globais
Instruções | BG-GS-ET-14 EN IEC 60947-5-3
Nível de codificação conforme EN ISO 14119 | Nenhum
Princípio ativo | Transmissão magnética
Condição de instalação (mecânico) | quase-flush
Material do invólucro | Plástico, termoplástico reforçado com fibra de vidro
Peso bruto | 64 g
Propriedades globais - Características
Codificação | Sim
Número de normalmente fechados | 2
Número de contactos de segurança | 2
Número dos fios condutores | 4
Classificação
Certificados | EN ISO 13849-1
Vida útil | 20 Jahr(e)
Classificação - saídas de segurança
B10D Contacto normalmente fechado (NC) | 25 000 000 Schaltspiele
Dados mecânicos
Elemento de atuação | Íman
Distância de comutação do atuador | Iman de accionamento BP 6, Sao: 10 mm Iman de accionamento BP 6, Sar: 22 mm Iman de accionamento BP 8, Sao: 10 mm Iman de accionamento BP 8, Sar: 22 mm Iman de accionamento BP 10, Sao: 20 mm Iman de accionamento BP 10, Sar: 32 mm Iman de accionamento BP 15 SS, Sao: 20 mm Iman de accionamento BP 15 SS, Sar: 32 mm
Direção do movimento | Frontal à área ativa
Dados mecânicos - Comutação de distâncias de acordo com o EN IEC 60947-5-3
Distância do interruptor garantida &quot;ON&quot; Sao | 10 mm 20 mm
Distância do interruptor garantida &quot;OFF&quot; Sar | 22 mm 32 mm
Dados mecânicos - Tecnologia conectiva
Comprimento do cabo | 1 m
Tipo de conexão | Cabo
Secção do fio | 0,25 mm2
Secção do fio | 23 AWG
Material do manto do cabo | PVC
Dados mecânicos - dimensões
Rosca ISO do sensor | M18
Comprimento de sensor | 36 mm
Ambiente
Tipo de proteção | IP67
Temperatura ambiente | -25 ... +70 °C
Temperatura para armazenar e transportar | -25 ... +70 °C
Resistência à vibração | 10 … 55 Hz, amplitude 1 mm
Resistência a impactos | 30 g / 11 ms
Dados elétricos
Tensão de comutação, máximo | 100 VAC
Tensão de comutação, máximo | 100 VDC
Corrente de comutação, máximo | 0,25 A
Capacidade de comutação, máximo | 3 W
Elemento de comutação | 2 contactos normalmente fechados (NF)
Frequência de comutação, máximo | 5 Hz
Escopo do fornecimento
Escopo do fornecimento | O atuador não está incluído no fornecimento.
Acessórios
Recomendação (Atuador) | BP 10 BP 8 BP 6 BP 15 SS
Recomendação dispositivo interruptor de segurança | SRB-E-301ST SRB-E-201LC
Orientação
Orientação (geral) | Diagrama mostrando os símbolos dos contactos fechados no dispositivo de segurança O sensor de segurança deverá ser montado de tal maneira, que não seja possível acioná-lo através de um íman (instalação oculta de acordo com EN ISO 14119).
Schmersal Ibérica, S.L., Rambla P. Catalanes, Nº 12, 08800 Vilanova i la Geltrú
Os dados e informações anteriores foram verificados cuidadosamente. As imagens podem ser diferentes do original. Mais informações técnicas podem ser encontradas nos manuais de instruções. Sujeito a modificações técnicas e erros.
Gerado em 03/12/2024, 07:00