## Worksheet
EX-BN 20-11RZ-3G/D
| 2 contactos reed Protecção contra explosões para zonas 2 e 22 ATEX Invólucro de alumínio 104 mm x 52 mm x 47 mm | Distância de comutação até 50 mm, dependendo do imã de accionamento ou do modelo Actuação sem contacto físico Conexão por parafuso
Dados para encomenda
Descrição do tipo de produtos | EX-BN 20-11RZ-3G/D
Número de artigo (Número de encomenda) | 101186630
EAN (European Article Number) | 4030661333724
eCl@ss number, version 12.0 | 27-27-43-02
eCl@ss number, version 11.0 | 27-27-01-05
Número eCl@ss, versão 9.0 | 27-27-01-05
ETIM number, version 7.0 | EC002544
ETIM number, version 6.0 | EC002544
Proteção contra explosão
Proteção contra explosões: Instruções | EN IEC 60079-0 EN IEC 60079-15 EN 60079-31
Proteção contra explosões-zonas | 2 22
Proteção contra explosões-categoria de comando | 3G 3D
Proteção contra explosões-características | EX II 3G Ex nC IIC T5 Gc X EX II 3D Ex tc IIIC T90°C Dc X
Declaração do fabricante | Zona ATEX 2 e 22
Propriedades globais
Princípio ativo | Transmissão magnética
Forma construtiva do compartimento | retangular
Material do invólucro | Metal leve fundido sob pressão, pintura de fábrica
Área ativa | Filme metálico
Peso bruto | 330 g
Propriedades globais - Características
íman bias | Sim
Número de contactos de encaixe | 2
Dados mecânicos
Plano de atuação | lateral
Área ativa | lateral
Elemento de atuação | Íman
Resistência mecânica, Mínimo | 1 000 000 000 Schaltspiele
Energia de impacto, máximo | 4 J
Velocidade de atuação, máximo | 18 m/s
Dados mecânicos - Comutação de distâncias de acordo com o EN IEC 60947-5-3
Distância do interruptor Sn | 12 mm … 50 mm
Orientação (distância do interruptor Sn) | Distância de comutação até 50 mm, dependendo do íman de acionamento ou do modelo
Precisão de reposicionamento R | 0,3 mm
Dados mecânicos - Tecnologia conectiva
Tipo de conexão | Ligação por parafuso M20 x 1.5
Secção do cabo, mínimo | 6 mm
Secção do cabo, máximo | 10 mm
Dados mecânicos - dimensões
Comprimento de sensor | 47 mm
Largura de sensor | 104 mm
Altura do sensor | 52 mm
Ambiente
Tipo de proteção | IP67
Ambient temperature | -15 ... +70 °C
Storage and transport temperature | -25 ... +70 °C
Resistência à vibração conforme EN 60068-2-6 | 10 … 55 Hz, amplitude 1 mm
Resistência a impactos | 30 g / 11 ms
resistência a vibrações | 50 g, oscilações sinoidais
Dados elétricos
Tensão de comutação, máximo | 250 VAC
Tensão de comutação, máximo | 250 VDC
Corrente de comutação, máximo | 3 A
Capacidade de comutação, máximo | 120 W
Capacidade de comutação, máximo | 120 VA
Elemento de comutação | Peça de encaixe, contacto normalmente fechado/contacto normalmente aberto (NA/NO)
Duração do impacto, mínimo | 0,3 ms
Duração do impacto, máximo | 0,6 ms
Dados elétricos - Saída digital
Versão | Contacto &quot;Reed&quot;
Escopo do fornecimento
Escopo do fornecimento | Actuator must be ordered separately. Bucin roscado com certificado EX
Acessórios
Recomendação (Atuador) | 2x BP 15/2 BP 20 BP 10 S 2x BP 10 S BP 34 S BP 20 S BP 31 S BP 11 S BP 21 S 2x BP 21 S BP 10 N 2x BP 10 N BP 15 N BP 34 N BP 20 N BP 31 N BP 11 N 2x BP 11 N 2x BP 12 S BP 21 N 2x BP 21 N BE 20 N(S) ST 24VDC BE 20 N(S) 48VDC BP 15/2
Orientação
Orientação (geral) | A função do NF ou NA depende da direção de acionamento, dos ímanes de acionamento e da polarização dos ímanes de acionamento Quando se colocarem juntos os interruptores magnéticos e os ímanes de acionamento, deve respeitar-se as cores de posicionamento: Vermelho (S) com vermelho(S) e verde (N) com verde (N).
Schmersal Ibérica, S.L., Rambla P. Catalanes, Nº 12, 08800 Vilanova i la Geltrú
Os dados e informações anteriores foram verificados cuidadosamente. As imagens podem ser diferentes do original. Mais informações técnicas podem ser encontradas nos manuais de instruções. Sujeito a modificações técnicas e erros.
Gerado em 11/05/2024, 14:16