## Worksheet
AZM 161-STS30-06
Alavanca de travamento Adequado para qualquer tipo de portas Máx. 110 °C
Dados para encomenda
Descrição do tipo de produtos | AZM 161-STS30-06
Número de artigo (Número de encomenda) | 101175491
EAN (European Article Number) | 4030661305431
eCl@ss number, version 12.0 | 27-27-26-06
eCl@ss number, version 11.0 | 27-27-26-06
Número eCl@ss, versão 9.0 | 27-27-26-06
ETIM number, version 7.0 | EC001487
ETIM number, version 6.0 | EC001487
Propriedades globais
Peso bruto | 2 055 g
Propriedades globais - Características
trinco anti-pânico | Sim
Dados mecânicos
Dobradiça de porta | À esquerda
Força de corte | 15 000 N
atuador montado | Lado externo
Escopo do fornecimento
Escopo do fornecimento | A trava de porta não está incluída no fornecimento
Orientação (Escopo do fornecimento, número e tipo) | atuador incluindo a chapa de montagem Trinco anti-pânico inclusive chapa de montagem (parts marked grey in the dimensional drawing)
Escopo do fornecimento do material Mintage | Placa de montagem para comutador de segurança
Schmersal Ibérica, S.L., Rambla P. Catalanes, Nº 12, 08800 Vilanova i la Geltrú
Os dados e informações anteriores foram verificados cuidadosamente. As imagens podem ser diferentes do original. Mais informações técnicas podem ser encontradas nos manuais de instruções. Sujeito a modificações técnicas e erros.
Gerado em 12/05/2024, 23:53