## Worksheet
S-K4P-M8-S-G-X-X-X-X-X-1
Conector sem cabo 4 pólos
Dados para encomenda
Descrição do tipo de produtos | S-K4P-M8-S-G-X-X-X-X-X-1
Número de artigo (Número de encomenda) | 101210015
EAN (European Article Number) | 4030661385372
Número eCl@ss, versão 12.0 | 27-06-03-11
Número eCl@ss, versão 11.0 | 27-06-03-11
Número eCl@ss, versão 9.0 | 27-06-03-11
Número ETIM, versão 7.0 | EC001855
Número ETIM, versão 6.0 | EC001855
Propriedades globais
Versão | reto
Cor dos invólucros | Preto
Peso bruto | 30 g
Dados mecânicos - Tecnologia conectiva
Tipo de conexão | Ligação por parafuso M20 x 1.5
Ambiente
Tipo de proteção | IP67
Dados elétricos
Medição da tensão de operação | 60 VAC
Medição da tensão de operação | 60 VDC
Corrente operacional nominal | 4 000 mA
Schmersal Ibérica, S.L., Rambla P. Catalanes, Nº 12, 08800 Vilanova i la Geltrú
Os dados e informações anteriores foram verificados cuidadosamente. As imagens podem ser diferentes do original. Mais informações técnicas podem ser encontradas nos manuais de instruções. Sujeito a modificações técnicas e erros.
Gerado em 27/11/2024, 02:34