## Worksheet
ACC-PWR-EBLT-BM8X70-A2
Dados para encomenda
Descrição do tipo de produtos | ACC-PWR-EBLT-BM8X70-A2
Número de artigo (Número de encomenda) | 101192471
EAN (European Article Number) | 4030661363776
Número eCl@ss, versão 12.0 | 23-11-06-02
Número eCl@ss, versão 11.0 | 23-11-06-02
Número eCl@ss, versão 9.0 | 23-11-06-16
Número ETIM, versão 7.0 | EC002367
Número ETIM, versão 6.0 | EC002367
Propriedades globais
Material | Aço inoxidável NIRO
Peso bruto | 34 g
Dados mecânicos - dimensões
Comprimento do parafuso | 70 mm
Comprimento da rosca do parafuso. | 35 mm
Diâmetro do parafuso | 8 mm
Diâmetro, rosca métrica ISO com indicação de inclinação | M8 x 1.25
Escopo do fornecimento
Escopo do fornecimento do material Mintage | Parafuso de olhal com porca
Orientação
Orientação (geral) | comprimento em relação ao centro do orifício segundo a DIN 444
Schmersal Ibérica, S.L., Rambla P. Catalanes, Nº 12, 08800 Vilanova i la Geltrú
Os dados e informações anteriores foram verificados cuidadosamente. As imagens podem ser diferentes do original. Mais informações técnicas podem ser encontradas nos manuais de instruções. Sujeito a modificações técnicas e erros.
Gerado em 30/04/2025, 08:26