## Worksheet
V-SS4P-M12-S-G-15M-BK-2-X-A-4-69
Dados para encomenda
Descrição do tipo de produtos | V-SS4P-M12-S-G-15M-BK-2-X-A-4-69
Número de artigo (Número de encomenda) | 103038986
EAN (European Article Number) | 4030661547039
Número eCl@ss, versão 12.0 | 27-06-03-11
Número eCl@ss, versão 11.0 | 27-06-03-11
Número eCl@ss, versão 9.0 | 27-06-03-11
Número ETIM, versão 7.0 | EC001855
Número ETIM, versão 6.0 | EC001855
Homologações - Instruções
Certificados | cULus
Propriedades globais
Peso bruto | 481 g
Propriedades globais - Características
Número dos fios condutores | 4
Dados mecânicos
Binário, máximo | 1 Nm
Dados mecânicos - Tecnologia conectiva
Comprimento do cabo | 15 m
Secção do fio | 0,25 mm2
Cor do revestimento do cabo | verde
Dados mecânicos - conectores de encaixe lado A
Conector | Conector
Formato | reto
Codificação do conector | A
Bloqueio do conector | Travamento do parafuso
Material da união roscada | Filme metálico, CuZn, niquelado
Cor do corpo do punho | Preto
Dados mecânicos - conector de encaixe lado B
Conector | Conector
Formato | reto
Codificação do conector | A
Bloqueio do conector | Travamento do parafuso
Material da união roscada | Filme metálico, CuZn, niquelado
Cor do corpo do punho | Preto
Dados elétricos
Corrente de ensaio térmico | 4 A
Schmersal Ibérica, S.L., Rambla P. Catalanes, Nº 12, 08800 Vilanova i la Geltrú
Os dados e informações anteriores foram verificados cuidadosamente. As imagens podem ser diferentes do original. Mais informações técnicas podem ser encontradas nos manuais de instruções. Sujeito a modificações técnicas e erros.
Gerado em 26/03/2025, 14:06