## Worksheet
AZM 415-STS30-07
Alavanca de travamento Adequado para qualquer tipo de portas Utilizável em combinação com EX-AZM 415
Dados para encomenda
Descrição do tipo de produtos | AZM 415-STS30-07
Número de artigo (Número de encomenda) | 101176899
EAN (European Article Number) | 4030661307299
Número eCl@ss, versão 12.0 | 27-27-26-06
Número eCl@ss, versão 11.0 | 27-27-26-06
Número eCl@ss, versão 9.0 | 27-27-26-06
Número ETIM, versão 7.0 | EC001487
Número ETIM, versão 6.0 | EC001487
Propriedades globais
Peso bruto | 1 950 g
Dados mecânicos
Dobradiça de porta | À direita
Força de corte | 30 000 N
atuador montado | Lado externo
Escopo do fornecimento
Escopo do fornecimento | O encravamento e o atuador têm de ser comprados em separado.
Orientação (Escopo do fornecimento, número e tipo) | (peças assinaladas a cinzento no desenho cotado)
Escopo do fornecimento do material Mintage | Placa de montagem para comutador de segurança
Orientação
Orientação (geral) | When using door handle systems with a panic handle, the use of a solenoid interlock with escape release is always required.
Orientação - desenho dimensional
Orientação | Os desenhos são sempre exibidos com uma vista do comutador.
Schmersal Ibérica, S.L., Rambla P. Catalanes, Nº 12, 08800 Vilanova i la Geltrú
Os dados e informações anteriores foram verificados cuidadosamente. As imagens podem ser diferentes do original. Mais informações técnicas podem ser encontradas nos manuais de instruções. Sujeito a modificações técnicas e erros.
Gerado em 11/11/2024, 11:04