## Worksheet
BPS 40S-2-C
Aço inoxidável Actuador 90 °fixo ao sensor
Dados para encomenda
Descrição do tipo de produtos | BPS 40S-2-C
Número de artigo (Número de encomenda) | 101215267
EAN (European Article Number) | 4030661419220
Número eCl@ss, versão 12.0 | 27-27-26-06
Número eCl@ss, versão 11.0 | 27-27-24-04
Número eCl@ss, versão 9.0 | 27-27-24-04
Número ETIM, versão 7.0 | EC001487
Número ETIM, versão 6.0 | EC001487
Propriedades globais
Material do invólucro | Aço inoxidável (V4A)
Peso bruto | 150 g
Propriedades globais - Características
furos roscados cobertos na parte traseira | Sim
Dados mecânicos - dimensões
Comprimento do atuador | 88 mm
Largura do atuador | 27 mm
Altura do atuador | 14,5 mm
Schmersal Ibérica, S.L., Rambla P. Catalanes, Nº 12, 08800 Vilanova i la Geltrú
Os dados e informações anteriores foram verificados cuidadosamente. As imagens podem ser diferentes do original. Mais informações técnicas podem ser encontradas nos manuais de instruções. Sujeito a modificações técnicas e erros.
Gerado em 18/01/2025, 04:41