## Worksheet
TS 422-01Y
2 Entradas de condutor M 20 x 1.5 invólucro metálico 1 Contacto 106 mm x 71 mm x 63 mm (componente básico)
Dados para encomenda
Revisão (capacidade de entregar) | Excluído do programa de fornecimento!
Descrição do tipo de produtos | TS 422-01Y
Número de artigo (Número de encomenda) | 101058334
EAN (European Article Number) | 4030661032108
Número eCl@ss, versão 12.0 | 27-27-06-01
Número eCl@ss, versão 11.0 | 27-27-06-01
Número eCl@ss, versão 9.0 | 27-27-06-01
Número ETIM, versão 7.0 | EC000030
Número ETIM, versão 6.0 | EC000030
Homologações - Instruções
Certificados | INMETRO CCC
Propriedades globais
Instruções | EN IEC 60947-5-1
Princípio ativo | mecânico
Forma do pino atuador | Esfera
Material do invólucro | Ferro fundido cinzento, galvanizado
Material do revestimento do compartimento | pintura de fábrica
Peso bruto | 970 g
Propriedades globais - Características
Número de normalmente fechados | 1
Classificação - saídas de segurança
B10D Contacto normalmente fechado (NC) | 2 000 000 Schaltspiele
Dados mecânicos
Elemento de atuação | Pinos de pressão
Resistência mecânica, Mínimo | 10 000 000 Schaltspiele
Ângulo de aproximação | 20 °
Extensão da abertura dos contactos | 2 x 6 mm
Velocidade de atuação, mínimo | 1 mm/min
Velocidade de atuação, máximo | 1 m/s
Orientação, velocidade de atuação | Velocidade de condução com um ângulo de aproximação
Dados mecânicos - Tecnologia conectiva
Tipo de conexão | Ligação por parafuso M20 x 1.5
Secção dos cabos de conexão, mínimo | 1,5 mm²
Secção dos cabos de conexão, máximo | 2,5 mm²
Orientação | Todas as especificações incluindo ponteiras de cabo.
Secção do fio | 13 AWG
Dados mecânicos - dimensões
Comprimento de sensor | 63 mm
Largura de sensor | 106 mm
Altura do sensor | 97 mm
Diâmetro de ressalto | 10 mm
Ambiente
Tipo de proteção | IP65
Temperatura ambiente | -30 ... +90 °C
Ambiente - Parâmetros de isolamento
Tensão calculada de isolamento Ui | 400 V
Dados elétricos
Corrente de ensaio térmico | 16 A
Categoria de aplicação AC-15 | 400 VAC
Categoria de aplicação AC-15 | 4 A
Elemento de comutação | Normalmente fechado (NF)
Orientação (elemento de comutação) | com interrupção dupla
Princípio de comutação | Comutação lenta
Material dos contactos, elétrico | Prata
Orientação
Orientação (geral) | Atuação pelo lado deve ser evitada, uma vez que se reduz a vida mecânica do fim de curso.
Schmersal Ibérica, S.L., Rambla P. Catalanes, Nº 12, 08800 Vilanova i la Geltrú
Os dados e informações anteriores foram verificados cuidadosamente. As imagens podem ser diferentes do original. Mais informações técnicas podem ser encontradas nos manuais de instruções. Sujeito a modificações técnicas e erros.
Gerado em 02/05/2025, 06:29