## Worksheet
A-K3P-M12-S-W-2M-GY-1-2LP-A-X
Cabo de ligação 3 pólos
Dados para encomenda
Descrição do tipo de produtos | A-K3P-M12-S-W-2M-GY-1-2LP-A-X
Número de artigo (Número de encomenda) | 101209985
Número eCl@ss, versão 12.0 | 27-06-03-11
Número eCl@ss, versão 11.0 | 27-06-03-11
Número eCl@ss, versão 9.0 | 27-06-03-11
Número ETIM, versão 7.0 | EC001855
Número ETIM, versão 6.0 | EC001855
Propriedades globais
informação gerais | A
Cor do corpo do punho | Preto
Peso bruto | 84 g
Propriedades globais - Características
Indicação integrada, estado | Sim
Número de LED&apos;s | 2
Número dos fios condutores | 3
Dados mecânicos - Tecnologia conectiva
Comprimento do cabo | 2 m
Secção do fio | 0,34 mm2
Cor do revestimento do cabo | Cinza
Material do manto do cabo | PVC
Dados mecânicos - conectores de encaixe lado A
Conector | Conector femea, M12
Formato | Angulado
Material da união roscada | Filme metálico, CuZn, niquelado
Material de corpo do punho | Plástico, TPU
Ambiente
Tipo de proteção | IP67
Dados elétricos
Tipo de intervalo de tensão | DC
Medição da tensão de operação | 10 ... 30 VDC
Corrente operacional nominal | 4 000 mA
Indicação de estado
Orientação (LED indicador do estado) | Circuito: comutação - p
Descrição dos pinos
PIN 1 | Castanho
PIN 2 | n.c.
PIN 3 | Azul
PIN 4 | Preto
Schmersal Ibérica, S.L., Rambla P. Catalanes, Nº 12, 08800 Vilanova i la Geltrú
Os dados e informações anteriores foram verificados cuidadosamente. As imagens podem ser diferentes do original. Mais informações técnicas podem ser encontradas nos manuais de instruções. Sujeito a modificações técnicas e erros.
Gerado em 03/02/2025, 18:20