## Worksheet
TESZ102/30
2 Entradas de condutor M 20 x 1.5 montagem simples, especialmente em perfis de 30 mm Invólucro em termoplástico Isolamento protegido Boa resistência contra a acção do óleo e da benzina 111,5 mm x 92 mm x 36 mm
Dados para encomenda
Revisão (capacidade de entregar) | Excluído do programa de fornecimento!
Descrição do tipo de produtos | TESZ102/30
Número de artigo (Número de encomenda) | 101029843
EAN (European Article Number) | 4030661607467
Número eCl@ss, versão 12.0 | 27-27-06-09
Número eCl@ss, versão 11.0 | 27-27-06-09
Número eCl@ss, versão 9.0 | 27-27-06-09
Número ETIM, versão 7.0 | EC002591
Número ETIM, versão 6.0 | EC002591
Homologações - Instruções
Certificados | cULus CCC
Propriedades globais
Instruções | BG-GS-ET-15 EN IEC 60947-5-1
Material do invólucro | Plástico, termoplástico reforçado com fibra de vidro, auto-extinção de fogo
Material da dobradiça | Alumínio
Peso bruto | 460 g
Propriedades globais - Características
dobradiça de montagem | Sim
Dobradiça adicional | Sim
Número de contactos auxiliares | 1
Número de contactos de segurança | 1
Classificação
Certificados | EN ISO 13849-1
Vida útil | 20 Jahr(e)
Classificação - saídas de segurança
B10D Contacto normalmente fechado (NC) | 2 000 000 Schaltspiele
B10D contacto normalmente aberto (NA) | 1 000 000 Schaltspiele
Dados mecânicos
Resistência mecânica, Mínimo | 1 000 000 Schaltspiele
Abertura angular imprescindível | 14 °
Força de abertura obrigatória, mínimo | 1 N
Dados mecânicos - Tecnologia conectiva
Tipo de conexão | Ligação por parafuso M20 x 1.5
Secção dos cabos de conexão, mínimo | 0,5 mm²
Secção dos cabos de conexão, máximo | 1,5 mm²
Orientação | Todas as especificações incluindo ponteiras de cabo.
Dados mecânicos - dimensões
comprimento x largura x altura | Adequado para montagem em sistemas de perfil: 30 mm
Comprimento de sensor | 36 mm
Largura de sensor | 111,5 mm
Altura do sensor | 92 mm
Ambiente
Tipo de proteção | IP65
Temperatura ambiente | -25 ... +65 °C
Ambiente - Parâmetros de isolamento
Tensão calculada de isolamento Ui | 250 VAC
Medição da rigidez dielétrica da tensão máxima Uimp | 2,5 kV
Dados elétricos
Corrente de ensaio térmico | 2,5 A
Categoria de aplicação AC-15 | 230 VAC
Categoria de aplicação AC-15 | 2 A
Categoria de aplicação DC-13 | 24 VDC
Categoria de aplicação DC-13 | 1 A
Elemento de comutação | Contacto normalmente fechado/contacto normalmente aberto (NA/NO)
Princípio de comutação | Comutação lenta
Frequência máxima de comutação | 120 /h
Material dos contactos, elétrico | Prata
Orientação
Orientação (geral) | O ângulo de abertura vem regulado de fábrica em 4º. A dobradiça adicional incluindo o material de fixação pode ser encontrado, também como peça avulsa, pelo código de encomenda TESZ/S/30.
Schmersal Ibérica, S.L., Rambla P. Catalanes, Nº 12, 08800 Vilanova i la Geltrú
Os dados e informações anteriores foram verificados cuidadosamente. As imagens podem ser diferentes do original. Mais informações técnicas podem ser encontradas nos manuais de instruções. Sujeito a modificações técnicas e erros.
Gerado em 21/01/2025, 20:16