## Worksheet
TV1H 235-11Z-M20
| 1 entrada de condutor M 20 x 1.5 invólucro metálico grande escolha em elementos de actuação Boa resistência contra a acção do óleo e da benzina | 30 mm x 63,5 mm x 30 mm Elementos de actuação deslocáveis 4 x 90º Dimensões para atravancamento de acordo com EN 50047 Actuador regulável em passos de 10º
Dados para encomenda
Revisão (capacidade de entregar) | Excluído do programa de fornecimento!
Descrição do tipo de produtos | TV1H 235-11Z-M20
Número de artigo (Número de encomenda) | 101164167
EAN (European Article Number) | 4030661204840
Número eCl@ss, versão 12.0 | 27-27-26-01
Número eCl@ss, versão 11.0 | 27-27-26-01
Número eCl@ss, versão 9.0 | 27-27-26-01
Número ETIM, versão 7.0 | EC000030
Número ETIM, versão 6.0 | EC000030
Homologações - Instruções
Certificados | cULus CCC
Propriedades globais
Instruções | BG-GS-ET-15 EN ISO 13849-1 EN IEC 60947-5-1
Forma construtiva do compartimento | Design construtivo padrão
Tipo de atuação conforme EN 50047 | A
Material do invólucro | Filme metálico, zinco fundido sob pressão
Material da alavanca | Plástico
Peso bruto | 200 g
Propriedades globais - Características
Funções de segurança | Sim
Número de contactos auxiliares | 1
Número de contactos de segurança | 1
Classificação
Certificados | EN ISO 13849-1
Vida útil | 20 Jahr(e)
Classificação - saídas de segurança
B10D Contacto normalmente fechado (NC) | 20 000 000 Schaltspiele
Dados mecânicos
Elemento de atuação | Alavanca basculante com roldana
material do rolete | Plástico
Resistência mecânica, Mínimo | 20 000 000 Schaltspiele
Velocidade de atuação, mínimo | 492 mm/min
Velocidade de atuação, máximo | 1 m/s
Orientação, velocidade de atuação | Velocidade de acionamento num ângulo de atuação vertical de 30°
Orientação (Duração do impacto) | Duração do impacto: correspondente à velocidade de acionamento
Orientação (Tempos de comutação) | Tempo de comutação correspondente à velocidade de acionamento
torque de atuação, mínimo | 0,2 Nm
Torque da abertura forçada | 0,2 Nm
Dados mecânicos - Tecnologia conectiva
Tipo de conexão | Ligação por parafuso M20 x 1.5
Secção dos cabos de conexão, mínimo | 0,75 mm²
Secção dos cabos de conexão, máximo | 2,5 mm²
Orientação | Todas as especificações incluindo ponteiras de cabo.
Dados mecânicos - dimensões
Comprimento de sensor | 42,5 mm
Largura de sensor | 30 mm
Altura do sensor | 111 mm
Ambiente
Tipo de proteção | IP65 IP67
Temperatura ambiente | -30 ... +80 °C
Ambiente - Parâmetros de isolamento
Tensão calculada de isolamento Ui | 500 V
Medição da rigidez dielétrica da tensão máxima Uimp | 6 kV
Dados elétricos
Corrente de ensaio térmico | 10 A
Corrente de curto-circuito | 1 000 A
Categoria de aplicação AC-15 | 230 VAC
Categoria de aplicação AC-15 | 4 A
Categoria de aplicação DC-13 | 24 VDC
Categoria de aplicação DC-13 | 1 A
Elemento de comutação | Contacto normalmente fechado/contacto normalmente aberto (NA/NO)
Princípio de comutação | Comutação lenta
Frequência máxima de comutação | 5 000 /h
Material dos contactos, elétrico | Prata
Schmersal Ibérica, S.L., Rambla P. Catalanes, Nº 12, 08800 Vilanova i la Geltrú
Os dados e informações anteriores foram verificados cuidadosamente. As imagens podem ser diferentes do original. Mais informações técnicas podem ser encontradas nos manuais de instruções. Sujeito a modificações técnicas e erros.
Gerado em 23/01/2025, 10:02