## Worksheet
ZS 231-01YR-M16-1256
Dados para encomenda
Descrição do tipo de produtos | ZS 231-01YR-M16-1256
Número de artigo (Número de encomenda) | 151168060
Número eCl@ss, versão 12.0 | 27-27-26-01
Número eCl@ss, versão 11.0 | 27-27-26-01
Número eCl@ss, versão 9.0 | 27-27-26-01
Número ETIM, versão 7.0 | EC000030
Número ETIM, versão 6.0 | EC000030
Homologações - Instruções
Certificados | cULus
Propriedades globais
Instruções | DIN VDE 0660-200 EN 81 EN ISO 13849-1 EN IEC 60947-5-1
Material do invólucro | Plástico
Peso bruto | 55 g
Propriedades globais - Características
Funções de segurança | Sim
Número de normalmente fechados | 1
Número de contactos de segurança | 1
Classificação - saídas de segurança
B10D Contacto normalmente fechado (NC) | 20 000 000 Schaltspiele
Dados mecânicos
Força aproximada de acionamento, | 6 N
Extensão da abertura dos contactos | 2 mm
Velocidade de atuação | 10 mm/min
Orientação (Tempos de comutação) | Tempo de comutação correspondente à velocidade de acionamento
Dados mecânicos - Tecnologia conectiva
Tipo de conexão | Ligação por parafuso M16 x 1.5
Tipo de conexão | Ligação por parafuso M16x1.5
Secção dos cabos de conexão, mínimo | 0,75 mm²
Secção dos cabos de conexão, máximo | 2,5 mm²
Dados mecânicos - dimensões
Comprimento de sensor | 31 mm
Largura de sensor | 30 mm
Altura do sensor | 72 mm
Ambiente
Tipo de proteção | IP65
Temperatura ambiente | -30 ... +80 °C
Ambiente - Parâmetros de isolamento
Tensão calculada de isolamento Ui | 500 V
Dados elétricos
Corrente de ensaio térmico | 10 A
Categoria de aplicação AC-15 | 230 VAC
Categoria de aplicação AC-15 | 4 A
Categoria de aplicação DC-13 | 24 VDC
Categoria de aplicação DC-13 | 4 A
Elemento de comutação | Normalmente fechado (NF)
Princípio de comutação | Sistema de disparo magnético com engate
Duração do impacto, máximo | 3 ms
Frequência máxima de comutação | 5 000 /h
Tempo de comutação, máximo | 5 ms
Material dos contactos, elétrico | Prata
Schmersal Ibérica, S.L., Rambla P. Catalanes, Nº 12, 08800 Vilanova i la Geltrú
Os dados e informações anteriores foram verificados cuidadosamente. As imagens podem ser diferentes do original. Mais informações técnicas podem ser encontradas nos manuais de instruções. Sujeito a modificações técnicas e erros.
Gerado em 09/10/2024, 18:15