## Worksheet
DHS-150-BKBU-L
Para portas com fechamento à esquerda
Dados para encomenda
Descrição do tipo de produtos | DHS-150-BKBU-L
Número de artigo (Número de encomenda) | 137000626
EAN (European Article Number) | 8905236107610
Número eCl@ss, versão 12.0 | 27-27-26-06
Número eCl@ss, versão 11.0 | 27-27-26-06
Número eCl@ss, versão 9.0 | 27-27-26-06
Número ETIM, versão 7.0 | EC001487
Número ETIM, versão 6.0 | EC001487
Propriedades globais
Material do revestimento do compartimento | pintura de fábrica
Material | Aço
Material dos acionadores | Plástico
Material da placa de montagem | Aço
Material de corpo do punho | Plástico
Peso bruto | 2 000 g
Dados mecânicos
Resistência mecânica, Mínimo | 1 000 000 Schaltspiele
Dobradiça de porta | À esquerda
Força de acionamento, mínimo | 50 N
Orientação (força de acionamento) | A força de acionamento corresponde, no mínimo, à força de bloqueio especificada do encravamento de segurança. Dependendo da situação de montagem e da natureza da porta, este valor pode ser superior.
atuador montado | Lado externo
Dados mecânicos - dimensões
Comprimento do atuador | 60 mm
Largura do atuador | 194,2 mm
Altura do atuador | 71,8 mm
Ambiente
Temperatura ambiente | -25 ... +55 °C
Escopo do fornecimento
Escopo do fornecimento | O atuador não está incluído no fornecimento. O bloqueio de segurança não está incluído do fornecimento.
Escopo do fornecimento do material Mintage | 2x Parafusos de segurança unidirecionais
Orientação
Orientação (desbloqueio de fuga em emergência) | Montagem somente na parte externa do dispositivo de segurança
Schmersal Ibérica, S.L., Rambla P. Catalanes, Nº 12, 08800 Vilanova i la Geltrú
Os dados e informações anteriores foram verificados cuidadosamente. As imagens podem ser diferentes do original. Mais informações técnicas podem ser encontradas nos manuais de instruções. Sujeito a modificações técnicas e erros.
Gerado em 18/04/2025, 10:22