## Worksheet
TFH232-11UEDR
2 Contactos 1 entrada de condutor M 20 x 1.5 Cobertura protectiva com abertura ampla baixa altura de accionamento do pedal alta estabilidade
Dados para encomenda
Descrição do tipo de produtos | TFH232-11UEDR
Número de artigo (Número de encomenda) | 151181536
EAN (European Article Number) | 4030661527765
Número eCl@ss, versão 12.0 | 27-37-12-18
Número eCl@ss, versão 11.0 | 27-37-12-18
Número eCl@ss, versão 9.0 | 27-37-12-18
Número ETIM, versão 7.0 | EC001258
Número ETIM, versão 6.0 | EC001258
Homologações - Instruções
Certificados | cULus CCC
Propriedades globais
Instruções | BG-GS-ET-15 DIN VDE 0660-200 EN IEC 60947-5-1
Material do invólucro | Alumínio
Material do revestimento do compartimento | revestimento eletrostático
Material da tampa do invólucro | Alumínio
Material do pedal | Plástico, termoplástico reforçado com fibra de vidro
com capa de proteção | Alumínio
Cor do produto | Aluminio branco
Peso bruto | 1 765 g
Propriedades globais - Características
Adequado para EMERGENCIA-DESLIGAR | Sim
Possível sondar | Sim
Retenção | Sim
Classificação
Certificados | EN ISO 13849-1
Vida útil | 20 Jahr(e)
Classificação - saídas de segurança
B10D Contacto normalmente fechado (NC) | 100 000 Schaltspiele
Dados mecânicos
Resistência mecânica, Mínimo | 1 000 000 Schaltspiele
Dados mecânicos - Tecnologia conectiva
Tipo de conexão | Ligação por parafuso M20 x 1.5
Secção dos cabos de conexão, máximo | 2,5 mm²
Orientação | Todas as especificações incluindo ponteiras de cabo.
Dados mecânicos - dimensões
Largura | 170 mm
Altura | 189 mm
Profundidade | 274 mm
Ambiente
Tipo de proteção | IP65
Temperatura ambiente | -25 ... +60 °C
Temperatura para armazenar e transportar | -25 ... +85 °C
Humidade relativa, mínimo | 30 %
Humidade relativa, máximo | 95 %
Orientação (humidade relativa) | não condensado sem gelo
Resistência à vibração | 10 … 150 Hz, amplitude 0,35 mm / 5 g
Resistência a impactos | 30 g / 11 ms
Ambiente - Parâmetros de isolamento
Tensão calculada de isolamento Ui | 500 V
Medição da rigidez dielétrica da tensão máxima Uimp | 6 kV
Categoria de sobre-tensão | III
Grau de contaminação por sujeira | 3
Dados elétricos
Corrente de ensaio térmico | 10 A
Corrente de curto-circuito | 1 000 A
Categoria de aplicação AC-15 | 230 VAC
Categoria de aplicação AC-15 | 4 A
Categoria de aplicação DC-13 | 24 VDC
Categoria de aplicação DC-13 | 1 A
Elemento de comutação | Contacto normalmente fechado/contacto normalmente aberto (NA/NO)
Princípio de comutação | Comutação lenta
Frequência máxima de comutação | 3 600 /h
Schmersal Ibérica, S.L., Rambla P. Catalanes, Nº 12, 08800 Vilanova i la Geltrú
Os dados e informações anteriores foram verificados cuidadosamente. As imagens podem ser diferentes do original. Mais informações técnicas podem ser encontradas nos manuais de instruções. Sujeito a modificações técnicas e erros.
Gerado em 03/03/2025, 09:02