## Worksheet
AZ09 K
Invólucro em termoplástico Tipo de protecção IP20 Pinos de contacto na ponte do atuador Auto limpante através de movimento de fricção das pontes de contacto Caixa com orifício oblongo e elemento de ancoragem 30mm x 38mm x 15,5mm
Dados para encomenda
Descrição do tipo de produtos | AZ09 K
Número de artigo (Número de encomenda) | 137000262
EAN (European Article Number) | 8905236100291
Número eCl@ss, versão 12.0 | 27-27-06-10
Número eCl@ss, versão 11.0 | 27-27-06-10
Número eCl@ss, versão 9.0 | 27-27-06-10
Número ETIM, versão 7.0 | EC002592
Número ETIM, versão 6.0 | EC002592
Homologações - Instruções
Certificados | TÜV
Propriedades globais
Instruções | EN 81-20 EN 81-50
Material do invólucro | Plástico, termoplástico reforçado com fibra de vidro, auto-extinção de fogo
Material da tampa do invólucro | Transparentes termoplástico, auto-extinção de fogo
Peso bruto | 17 g
Propriedades globais - Características
Utilizável para elevadores | Sim
Número de contactos de segurança | 1
Dados mecânicos
Plano de atuação | do lado da tampa / da parte superior
Resistência mecânica, Mínimo | 1 000 000 Schaltspiele
Curso de atuação | 7 mm
Força de acionamento, aproximada | 2,2 N
Fixação | Furo oblongo centrado com elemento de ancoragem
Dados mecânicos - Tecnologia conectiva
Cabo guia | 2x Entrada única de cabo com funil de ligação
Tipo de conexão | Ligação por parafuso M20 x 1.5
Orientação | M4, com placas de aperto de abertura automática
Dados mecânicos - dimensões
Largura | 30 mm
Altura | 38 mm
Profundidade | 15,5 mm
Ambiente
Tipo de proteção | IP20
Temperatura ambiente | -30 ... +70 °C
Ambiente - Parâmetros de isolamento
Tensão calculada de isolamento Ui | 500 V
Dados elétricos
Corrente de ensaio térmico | 6 A
Categoria de aplicação AC-15 | 230 VAC
Categoria de aplicação AC-15 | 2 A
Categoria de aplicação DC-13 | 200 VDC
Categoria de aplicação DC-13 | 2 A
Elemento de comutação | Normalmente fechado (NF)
Princípio de comutação | Contacto de pressão auto limpante
Material dos contactos, elétrico | Rebites Cu banhados a prata
Escopo do fornecimento
Escopo do fornecimento | O atuador não está incluído no fornecimento.
Schmersal Ibérica, S.L., Rambla P. Catalanes, Nº 12, 08800 Vilanova i la Geltrú
Os dados e informações anteriores foram verificados cuidadosamente. As imagens podem ser diferentes do original. Mais informações técnicas podem ser encontradas nos manuais de instruções. Sujeito a modificações técnicas e erros.
Gerado em 04/05/2025, 04:48