## Worksheet
Z1RM476E-02-U180-230
rearme remoto elétrico Invólucro em termoplástico Função de comutação com encravamento com terminais roscados e de pressão para ligação autónoma dos condutores com força de acionamento reduzida e curso de pré-disparo curto Sistema de disparo magnético
Dados para encomenda
Descrição do tipo de produtos | Z1RM476E-02-U180-230
Número de artigo (Número de encomenda) | 157000651
Número eCl@ss, versão 12.0 | 27-27-06-01
Número eCl@ss, versão 11.0 | 27-27-06-01
Número eCl@ss, versão 9.0 | 27-27-06-01
Número ETIM, versão 7.0 | EC000030
Número ETIM, versão 6.0 | EC000030
Homologações - Instruções
Certificados | cULus UKCA
Propriedades globais
Instruções | EN IEC 62061 EN 81-20/-50 EN IEC 60947-5-1 EN IEC 60947-5-3 EN IEC 60947-5-5 EN IEC 60204-1 EN IEC 60947-1
Forma construtiva do compartimento | retangular
Material do invólucro | Plástico, termoplástico reforçado com fibra de vidro, auto-extinção de fogo
Peso bruto | 140 g
Propriedades globais - Características
Utilizável para elevadores | Sim
Funções de segurança | Sim
Número de contactos de segurança | 2
Classificação - saídas de segurança
B10D Contacto normalmente fechado (NC) | 50 000 Schaltspiele
Dados mecânicos
Elemento de atuação | Alavanca com roldana
Posição de retenção | em baixo
Resistência mecânica, Mínimo | 50 000 Schaltspiele
Força de acionamento, mínimo | 3 N
Dados mecânicos - Tecnologia conectiva
Tipo de conexão | Bornes com rosca
Secção dos cabos de conexão, mínimo | 0,5 mm²
Secção dos cabos de conexão, máximo | 1,5 mm²
Dados mecânicos - dimensões
Comprimento de sensor | 124 mm
Largura de sensor | 41 mm
Altura do sensor | 33,2 mm
Ambiente
Tipo de proteção | IP65
Temperatura ambiente | -25 ... +50 °C
Ambiente - Parâmetros de isolamento
Tensão calculada de isolamento Ui | 250 VAC
Medição da rigidez dielétrica da tensão máxima Uimp | 4 kV
Dados elétricos
Corrente de ensaio térmico | 10 A
Categoria de aplicação AC-15 | 230 VAC
Categoria de aplicação AC-15 | 4 A
Categoria de aplicação DC-13 | 24 VDC
Categoria de aplicação DC-13 | 4 A
Elemento de comutação | Normalmente fechado (NF)
Princípio de comutação | Sistema de disparo magnético com engate Reposição eletromagnética
Material dos contactos, elétrico | Prata
Dados elétricos - controlo da bobina IN
Tensão de operação | 230 VAC -15 % / +10 %
Medição da tensão de operação | 230 VAC
Ciclo de carga, máximo | 2 s
Ciclo de desativação, mínimo | 65 s
Ciclo de carga do íman | 3 %
Corrente de impulso em VAC | 0,23 A -15%
Schmersal Ibérica, S.L., Rambla P. Catalanes, Nº 12, 08800 Vilanova i la Geltrú
Os dados e informações anteriores foram verificados cuidadosamente. As imagens podem ser diferentes do original. Mais informações técnicas podem ser encontradas nos manuais de instruções. Sujeito a modificações técnicas e erros.
Gerado em 14/03/2025, 23:12