## Worksheet
2N IP CABIN UNIT-COP-FIXED
Ponto de comunicação da cabine Montagem atrás do painel de comando da cabine (COP)
Dados para encomenda
Descrição do tipo de produtos | 2N IP CABIN UNIT-COP-FIXED
Número de artigo (Número de encomenda) | 103016972
EAN (European Article Number) | 4030661510668
Propriedades globais
Peso bruto | 240 g
Dados mecânicos - dimensões
Largura | 65 mm
Altura | 130 mm
Schmersal Ibérica, S.L., Rambla P. Catalanes, Nº 12, 08800 Vilanova i la Geltrú
Os dados e informações anteriores foram verificados cuidadosamente. As imagens podem ser diferentes do original. Mais informações técnicas podem ser encontradas nos manuais de instruções. Sujeito a modificações técnicas e erros.
Gerado em 21/03/2025, 07:49