## Worksheet
2N UMTS GATEWAY-SMS
| com bateria tampão SMS programável Gateway para elevadores Alternativa integral à ligação por telefone fixo | Possibilidade de integração de todos os sistemas existentes de chamada de emergência em elevadores Segurança operacional em caso de falha da rede elétrica Instalação fácil sem cablagem complexa
Dados para encomenda
Descrição do tipo de produtos | 2N UMTS GATEWAY-SMS
Número de artigo (Número de encomenda) | 103016983
EAN (European Article Number) | 4030661510798
Propriedades globais
Peso bruto | 900 g
Dados mecânicos - dimensões
Largura | 163 mm
Altura | 157 mm
Profundidade | 38 mm
Ambiente
Temperatura ambiente | +0 ... +45 °C
Dados elétricos
Potência instalada, máximo | 1 000 mA
Medição da tensão de operação | 12 VDC
Schmersal Ibérica, S.L., Rambla P. Catalanes, Nº 12, 08800 Vilanova i la Geltrú
Os dados e informações anteriores foram verificados cuidadosamente. As imagens podem ser diferentes do original. Mais informações técnicas podem ser encontradas nos manuais de instruções. Sujeito a modificações técnicas e erros.
Gerado em 25/07/2024, 22:34