## Worksheet
BN 85-R-1824-3 5,0M
| Suporte com clipes de montagem e cabo blindado Actuação sem contacto físico 1 Contacto "Reed" Longa durabilidade | Distância de comutação até 40 mm, dependendo do imã de accionamento ou do modelo 40 mm x 35 mm x 16,5 mm Invólucro em termoplástico Contacto tipo “Reed” encaixável, montagem local
Dados para encomenda
Descrição do tipo de produtos | BN 85-R-1824-3 5,0M
Número de artigo (Número de encomenda) | 101114790
EAN (European Article Number) | 4030661023564
Número eCl@ss, versão 12.0 | 27-27-43-02
Número eCl@ss, versão 11.0 | 27-27-01-05
Número eCl@ss, versão 9.0 | 27-27-01-05
Número ETIM, versão 7.0 | EC002544
Número ETIM, versão 6.0 | EC002544
Propriedades globais
Princípio ativo | Transmissão magnética
Forma construtiva do compartimento | Bloco
Material do invólucro | Plástico, termoplástico reforçado com fibra de vidro
Peso bruto | 115 g
Propriedades globais - Características
Bloqueio | Sim
Utilizável para elevadores | Sim
Número de contactos de encaixe | 1
Dados mecânicos
Plano de atuação | Frontal
Área ativa | lateral
Elemento de atuação | Íman
Resistência mecânica, Mínimo | 1 000 000 000 Schaltspiele
Fixação | Clipes de montagem e cabo blindado
Dados mecânicos - Comutação de distâncias de acordo com o EN IEC 60947-5-3
Distância do interruptor Sn | 2 mm … 40 mm BP 6S = 2 … 12 mm BP 8S = 2 … 10 mm BP 10S = 5 … 20 mm 2 x BP 10S = 6 … 27 mm BP 15S = 5 … 22 mm 2 x BP 15S = 7 … 28 mm BP 34S = 10 … 40 mm BP 20S = 3 ... 28 mm BP 31S = 4 ... 30 mm BP 11S = 4 ... 23 mm BP 12S = 5 ... 27 mm
Orientação (distância do interruptor Sn) | Distância de comutação até 40 mm, dependendo do íman de acionamento ou do modelo
Dados mecânicos - Tecnologia conectiva
Comprimento do cabo | 5 m
Tipo de conexão | Cabo
Secção do fio | 0,75 mm2
Secção do fio | 18 AWG
Material do manto do cabo | LiY
Dados mecânicos - dimensões
Comprimento de sensor | 16,5 mm
Largura de sensor | 40 mm
Altura do sensor | 35 mm
Ambiente
Tipo de proteção | IP40
Temperatura ambiente | +0 ... +75 °C
Resistência a impactos | 60 g, oscilações sinoidais
Dados elétricos
Tensão de comutação, máximo | 60 VDC
Corrente de comutação, máximo | 1 A
Capacidade de comutação, máximo | 30 VA
Elemento de comutação | peça de encaixe
Duração do impacto, máximo | 0,2 ms
Dados elétricos - Saída digital
Versão de elementos de comutação | Contacto &quot;Reed&quot;
Escopo do fornecimento
Escopo do fornecimento | O atuador não está incluído no fornecimento.
Acessórios
Recomendação (Atuador) | BP 10 S 2x BP 10 S BP 15 S BP 34 S BP 20 S BP 31 S BP 11 S BP 12 S BP 6 S BP 8 S 2 x BP 15 S
Orientação
Orientação (geral) | A função do NF ou NA depende da direção de acionamento, dos ímanes de acionamento e da polarização dos ímanes de acionamento
Schmersal Ibérica, S.L., Rambla P. Catalanes, Nº 12, 08800 Vilanova i la Geltrú
Os dados e informações anteriores foram verificados cuidadosamente. As imagens podem ser diferentes do original. Mais informações técnicas podem ser encontradas nos manuais de instruções. Sujeito a modificações técnicas e erros.
Gerado em 07/01/2025, 07:16