## Worksheet
SLB 200-C04-1R
Permite ligar até 2 pares de barreiras ópticas SLB 200 1 contacto de segurança 1 Saída de sinal
Dados para encomenda
Revisão (capacidade de entregar) | Excluído do programa de fornecimento!
Descrição do tipo de produtos | SLB 200-C04-1R
Número de artigo (Número de encomenda) | 101138897
EAN (European Article Number) | 4030661281537
Número eCl@ss, versão 12.0 | 27-27-27-01
Número eCl@ss, versão 11.0 | 27-27-27-01
Número eCl@ss, versão 9.0 | 27-27-27-01
Número ETIM, versão 7.0 | EC001831
Número ETIM, versão 6.0 | EC001831
Propriedades globais
Instruções | EN IEC 61496-2 EN ISO 13849-1 EN IEC 61496-1
Material do invólucro | Plástico, termoplástico reforçado com fibra de vidro
Tempo de reação, máximo | 30 ms
Peso bruto | 350 g
Propriedades globais - Características
Entrada iniciação | Sim
Circuito de retorno | Sim
Função de reinício automático | Sim
Reset deteção de flanco | Sim
Indicação integrada, estado | Sim
Número de LED&apos;s | 4
Número de contactos de segurança | 1
Número de saídas de sinalização | 1
Classificação
Certificados | EN IEC 61508
Performance Level, até | d
Categoria de controlo | 2
Safety Integrity Level (SIL), apropriado para aplicações em | 2
Vida útil | 20 Jahr(e)
Dados mecânicos
Fixação | Fixação rápida para perfil normalizado segundo a DIN EN 60715
Dados mecânicos - Tecnologia conectiva
Tipo de conexão | Ligação por parafuso M20 x 1.5
Secção dos cabos de conexão, máximo | 4 mm²
Orientação | Todas as especificações incluindo ponteiras de cabo.
Dados mecânicos - dimensões
Largura | 45 mm
Altura | 84 mm
Profundidade | 118 mm
Ambiente
Tipo de proteção de invólucro | IP40
Tipo de proteção do espaço de instalação | IP54
Tipo de proteção do bornes ou terminais | IP20
Temperatura ambiente | +0 ... +50 °C
Temperatura para armazenar e transportar | -20 ... +80 °C
Resistência à vibração | 10 ... 55 Hz, amplitude 0,35 mm
Resistência a impactos | 10 g / 16 ms
Ambiente - Parâmetros de isolamento
Medição da rigidez dielétrica da tensão máxima Uimp | 4,8 kV
Categoria de sobre-tensão | II
Grau de contaminação por sujeira | 3
Dados elétricos
Tensão de operação | 24 VDC -20 % / +20 %
Medição da tensão de operação | 24 VDC
Corrente operacional nominal | 180 mA
Categoria de aplicação AC-15 | 250 VAC
Categoria de aplicação AC-15 | 2 A
Categoria de aplicação DC-13 | 24 VDC
Categoria de aplicação DC-13 | 2 A
Atraso na operação, máximo | 300 ms
Frequência de comutação, máximo | 10 Hz
Dados elétricos - Compatibilidade eletromagnética (EMV)
Imunidade a interferência | Diretiva CEM
Indicação de estado
Estados funcionais exibidos | RELAY, verde: Contacto de segurança fechado RELAY, vermelho: Contacto de segurança aberto
Dados gerais
Orientação (Aplicações de aplicação) | Barreiras óticas de segurança
Orientação
Orientação (geral) | Cargas indutivas (contactores, reles, etc.) deverão ser absorvidas por meio de circuitos apropriados Para ajustar o tipo de operação desejado e a quantidade de barreiras óticas conectadas deve ser removida a tampa do invólucro do módulo de segurança. Im Na entrega do produto todos os interruptores se encontram na posição 1. As funções podem ser selecionadas por meio de um interruptor DIP interno. Botões de teste (T): O botão de teste é ligado ao circuito de retorno X13 e X14 para executar o teste da monitorização de barreiras óticas de segurança. Os bornes X15 e X16 devem ser ligados em ponte.
Interruptor DIP 1, Posição 1 | Com controlo de contactor
Interruptor DIP 1, Posição 2 | Sem controlo de contactor
Interruptor DIP 2, Posição 1 | Com bloqueio de arranque / rearme
Interruptor DIP 2, Posição 2 | Sem bloqueio de arranque / rearme
Interruptor DIP 3, Posição 1 | Conexão de 2 barreira(s) ótica(s)
Interruptor DIP 3, Posição 2 | Conexão de 1 barreira(s) ótica(s)
Exemplo de comutação
Orientação (exemplo de comutação) | O exemplo de comutação mostra o estado sem a presença de tensão. Monitorização de até 2 pares de barreiras óticas de segurança e do contactor do motor através do módulo de segurança SLB 200-C Controle de disjuntor: Para a monitorização de contactores externos o circuito de retorno é ligado nos bornes X17 e X18 . Os bornes X19 e X20 devem ser ligados em ponte. Botão de START (S): Com o botão de arranque pode-se arrancar novamente a monitorização de barreiras óticas de segurança após um rearme ou interrupção. Os bornes X3 e X4 devem ser ligados em ponte. É possível a ligação de um par de barreiras óticas de segurança.
Schmersal Ibérica, S.L., Rambla P. Catalanes, Nº 12, 08800 Vilanova i la Geltrú
Os dados e informações anteriores foram verificados cuidadosamente. As imagens podem ser diferentes do original. Mais informações técnicas podem ser encontradas nos manuais de instruções. Sujeito a modificações técnicas e erros.
Gerado em 23/02/2025, 16:23