## Worksheet
SLB450-ER-1-ST
| Formato compacto com avaliação integrada Faixa de alcance elevada de 75 m (reserva até 90 m) Arranque automático ou rearme manual Saídas OSSD seguras até PLe | Caixa metálica resistente com conector M12 ou cabo Versão com aquecimento para aplicações em exteriores até –30 °C Assistente de configuração e indicação de diagnóstico
Dados para encomenda
Revisão (capacidade de entregar) | Excluído do programa de fornecimento!
Descrição do tipo de produtos | SLB450-ER-1-ST
Número de artigo (Número de encomenda) | 103013513
EAN (European Article Number) | 4030661492254
Número eCl@ss, versão 12.0 | 27-27-27-01
Número eCl@ss, versão 11.0 | 27-27-27-01
Número eCl@ss, versão 9.0 | 27-27-27-01
Número ETIM, versão 7.0 | EC001831
Número ETIM, versão 6.0 | EC001831
Homologações - Instruções
Certificados | cULus
Propriedades globais
Instruções | EN IEC 61496-2 EN IEC 61496-1
Codificação raio barreira ótica | 1
Material do invólucro | Alumínio
Tempo de reação, máximo | 21 ms
Tempo de reação, mínimo | 7 ms
Peso bruto | 400 g
Propriedades globais - Características
Bloqueio de rearme | Sim
Codificação de feixe | Sim
Indicação integrada, estado | Sim
Indicação integrada, diagnóstico | Sim
Quantidade de saídas digitais seguras | 2
Número de feixes | 1
Classificação
Certificados | EN ISO 13849-1 EN IEC 61508
Performance Level, até | e
Categoria de controlo | 4
Valor PFH | 1,50 x 10⁻⁸ /h
Safety Integrity Level (SIL), apropriado para aplicações em | 3
Vida útil | 20 Jahr(e)
Tipo de segurança de acordo com IEC 61496-1 | 4
Dados mecânicos
Habilidade de deteção para corpos de prova v = 1,6 m/s | 100 mm
Alcance, campo de proteção, mínimo | 0,3 m
Alcance, campo de proteção, máximo | 75 m
Comprimento de onda do díodo laser | 880 nm
Dados mecânicos - Tecnologia conectiva
Tipo de conexão | Conector M12
Conexão, conector, recetor | Conector incorporado M12, 5 polos
Conexão, Conector, Transmissor | Conector incorporado M12, 4 polos
Dados mecânicos - dimensões
Altura | 126 mm
Diâmetro total | 49 mm
Ambiente
Tipo de proteção | IP67
Temperatura ambiente | -30 ... +50 °C
Temperatura para armazenar e transportar | -30 ... +70 °C
Classe de proteção | III
Dados elétricos
Tensão de comutação OSSD, High-Signal | 24 V
Potência instalada elétrica do recetor, máximo | 5 W
Potência admissão elétrica do transmissor, máximo | 5 W
Comprimento do cabo, máximo | 100 m
Dados elétricos - Saídas digitais seguras
Corrente de saída (saída segura), máximo | 0,2 A
Versão de elementos de comutação | tipo p
Acessórios
Recomendação dispositivo interruptor de segurança | PROTECT PSC1 SRB-E-204ST
Schmersal Ibérica, S.L., Rambla P. Catalanes, Nº 12, 08800 Vilanova i la Geltrú
Os dados e informações anteriores foram verificados cuidadosamente. As imagens podem ser diferentes do original. Mais informações técnicas podem ser encontradas nos manuais de instruções. Sujeito a modificações técnicas e erros.
Gerado em 25/03/2025, 03:09