## Worksheet
EX-SLC440-ER-0650-30
Zona EX 1 e 21 Resolução 14 e 30 mm Operação protegida Monitorização de contactor integrado Codificação de feixe
Dados para encomenda
Descrição do tipo de produtos | EX-SLC440-ER-0650-30
Número de artigo (Número de encomenda) | 103047632
EAN (European Article Number) | 4030661619125
eCl@ss number, version 12.0 | 27-27-27-04
eCl@ss number, version 11.0 | 27-27-27-04
Número eCl@ss, versão 9.0 | 27-27-27-04
ETIM number, version 7.0 | EC002549
ETIM number, version 6.0 | EC002549
Proteção contra explosão
Proteção contra explosões: Instruções | EN IEC 60079-0 EN 60079-1 EN 60079-28 EN 60079-31
Proteção contra explosões-zonas | 1 21
Proteção contra explosões-categoria de comando | 2G 2D
Proteção contra explosões-características | EX II 2G Ex db op is IIA T6 Gb EX II 2D Ex op is tb IIIC T80°C Db
Propriedades globais
Instruções | EN IEC 61496-2 EN IEC 62061 EN ISO 13849-1 EN IEC 61496-1
Material do invólucro | Shatterproof glass
Tempo de reação, máximo | 10 ms
Reaction time with beam coding A, maximum | 15 ms
Propriedades globais - Características
Bloqueio de rearme | Sim
Controlo dos atuadores integrado | Sim
Codificação de feixe | Sim
Supressão | Sim
Indicador de 7 segmentos | Sim
Indicação integrada, estado | Sim
Indicação integrada, diagnóstico | Sim
Quantidade de saídas digitais seguras | 2
Número de feixes | 32
Classificação
Normas, regulamentos | EN ISO 13849-1 EN IEC 62061
Performance Level, até | e
Categoria conforme EN ISO 13849 | 4
Valor PFH | 5,14 x 10⁻⁹ /h
Safety Integrity Level (SIL), apropriado para aplicações em | 3
Vida útil | 20 Jahr(e)
Tipo de segurança de acordo com IEC 61496-1 | 4
Dados mecânicos
Altura do campo de proteção | 650 mm
Alcance, campo de proteção, mínimo | 0,3 m
Alcance, campo de proteção, máximo | 10 m
Comprimento de onda dos sensores | 850 nm
Dados mecânicos - Tecnologia conectiva
Tipo de conexão | Conector
Conexão, conector, recetor | Conector incorporado M12, 8 polos
Conexão, Conector, Transmissor | Conector incorporado M12, 4 polos
Dados mecânicos - dimensões
Largura de sensor | 100 mm
Ambiente
Tipo de proteção | IP66
Ambient temperature | -25 ... +50 °C
Storage and transport temperature | -25 ... +70 °C
Dados elétricos
Tensão de comutação OSSD, High-Signal | 24 V
Dados elétricos - Saídas digitais seguras
Corrente de saída (saída segura), máximo | 0,25 A
Versão de elementos de comutação | À prova de curto-circuito, tipo p
Escopo do fornecimento
Escopo do fornecimento | Set com 2 cantoneiras de montagem
Acessórios
Recomendação dispositivo interruptor de segurança | SRB-E 301
Orientação
Orientação (geral) | Im em caso de falha (interrupção da alimentação 0 V) máxima corrente de fuga 1 mA.
Schmersal Ibérica, S.L., Rambla P. Catalanes, Nº 12, 08800 Vilanova i la Geltrú
Os dados e informações anteriores foram verificados cuidadosamente. As imagens podem ser diferentes do original. Mais informações técnicas podem ser encontradas nos manuais de instruções. Sujeito a modificações técnicas e erros.
Gerado em 05/07/2024, 05:24