## Worksheet
MV8H 330-11Y-A-1366
| Actuador reposicionável em 180º sobre o eixo invólucro metálico Longa durabilidade 40 mm x 76 mm x 40 mm ( componente básico) Apropriado para baixas velocidades de accionamento | 1 entrada de condutor M 20 x 1.5 sem silicone de utilização comprovada em centrais eléctricas As cabeças de actuação podem ser reposicionadas em 4 x 90º
Dados para encomenda
Revisão (capacidade de entregar) | Excluído do programa de fornecimento!
Descrição do tipo de produtos | MV8H 330-11Y-A-1366
Número de artigo (Número de encomenda) | 101155140
EAN (European Article Number) | 4030661175485
Número eCl@ss, versão 12.0 | 27-27-06-01
Número eCl@ss, versão 11.0 | 27-27-06-01
Número eCl@ss, versão 9.0 | 27-27-06-01
Número ETIM, versão 7.0 | EC000030
Número ETIM, versão 6.0 | EC000030
Homologações - Instruções
Certificados | cULus CCC
Propriedades globais
Instruções | EN IEC 60947-5-1
Princípio ativo | mecânico
Forma do pino atuador | Roldana
Material do invólucro | Metal leve fundido sob pressão, pintura de fábrica
Material do revestimento do compartimento | pintura de fábrica
Peso bruto | 275 g
Propriedades globais - Características
Número de normalmente fechados | 1
Número de normalmente abertos | 1
Classificação - saídas de segurança
B10D Contacto normalmente fechado (NC) | 20 000 000 Schaltspiele
Dados mecânicos
Elemento de atuação | Alavanca basculante com roldana
material do rolete | Latão
Extensão da abertura dos contactos | 2 x 0,5 mm
Velocidade de atuação, mínimo | 1 mm/min
torque de atuação | 0,2 Nm
Precisão da repetibilidade do ponto de atuação | 0,02 mm
Dados mecânicos - Tecnologia conectiva
Tipo de conexão | Ligação por parafuso M20 x 1.5
Secção dos cabos de conexão, máximo | 2,5 mm²
Orientação | Todas as especificações incluindo ponteiras de cabo.
Secção do fio | 13 AWG
Dados mecânicos - dimensões
Comprimento de sensor | 40 mm
Largura de sensor | 40 mm
Altura do sensor | 129,5 mm
Largura da roldana | 8,5 mm
Diâmetro do rolete | 20 mm
Ambiente
Tipo de proteção | IP65
Temperatura ambiente | -30 ... +160 °C
Resistência a impactos | 50 g / 6 ms
Ambiente - Parâmetros de isolamento
Tensão calculada de isolamento Ui | 500 V
Medição da rigidez dielétrica da tensão máxima Uimp | 4 kV
Dados elétricos
Corrente de ensaio térmico | 6 A
Categoria de aplicação AC-15 | 230 VAC
Categoria de aplicação AC-15 | 2,5 A
Elemento de comutação | Contacto normalmente fechado/contacto normalmente aberto (NA/NO)
Orientação (elemento de comutação) | pontes de contacto separadas galvanicamente
Princípio de comutação | Comutação de ação rápida
Duração do impacto, máximo | 1,5 ms
Tempo de comutação, máximo | 10 ms
Material dos contactos, elétrico | Prata
Schmersal Ibérica, S.L., Rambla P. Catalanes, Nº 12, 08800 Vilanova i la Geltrú
Os dados e informações anteriores foram verificados cuidadosamente. As imagens podem ser diferentes do original. Mais informações técnicas podem ser encontradas nos manuais de instruções. Sujeito a modificações técnicas e erros.
Gerado em 04/08/2024, 16:13