## Worksheet
BN 85-R-1824-3 1,0M
| Suporte com clipes de montagem e cabo blindado Actuação pela frente Actuação sem contacto físico 1 Contacto "Reed" Longa durabilidade | Distância de comutação até 40 mm, dependendo do imã de accionamento ou do modelo 40 mm x 35 mm x 16,5 mm Invólucro em termoplástico Contacto tipo “Reed” encaixável, montagem local
Dados para encomenda
Descrição do tipo de produtos | BN 85-R-1824-3 1,0M
Número de artigo (Número de encomenda) | 101101624
EAN (European Article Number) | 4030661023533
eCl@ss number, version 12.0 | 27-27-43-02
eCl@ss number, version 11.0 | 27-27-01-05
Número eCl@ss, versão 9.0 | 27-27-01-05
ETIM number, version 7.0 | EC002544
ETIM number, version 6.0 | EC002544
Propriedades globais
Princípio ativo | Transmissão magnética
Forma construtiva do compartimento | Bloco
Material do invólucro | Plástico, termoplástico reforçado com fibra de vidro
Peso bruto | 43 g
Propriedades globais - Características
Bloqueio | Sim
Utilizável para elevadores | Sim
Número de contactos de encaixe | 1
Dados mecânicos
Plano de atuação | Frontal
Elemento de atuação | Íman
Resistência mecânica, Mínimo | 1 000 000 000 Schaltspiele
Velocidade de atuação, máximo | 18 m/s
Fixação | Clipes de montagem e cabo blindado
Dados mecânicos - Comutação de distâncias de acordo com o EN IEC 60947-5-3
Distância do interruptor Sn | 2 mm … 40 mm BP 6S = 2 … 12 mm BP 8S = 2 … 10 mm BP 10S = 5 … 20 mm 2 x BP 10S = 6 … 27 mm BP 15S = 5 … 22 mm 2 x BP 15S = 7 … 28 mm BP 34S = 10 … 40 mm BP 20S = 3 ... 28 mm BP 31S = 4 ... 30 mm BP 11S = 4 ... 23 mm BP 12S = 5 ... 27 mm
Orientação (distância do interruptor Sn) | Distância de comutação até 40 mm, dependendo do íman de acionamento ou do modelo. As especificações em relação às distâncias de comutação são válidas em case ao acionar aparelhos individualmente montados sem influência ferromagnética. Uma alteração da distância, tanto positivo como negativo, é possível através de influência ferromagnética. Na disposição de vários ímanes de acionamento deve ser considerada a influência mútua.
Dados mecânicos - Tecnologia conectiva
Comprimento do cabo | 1 m
Tipo de conexão | Cabo
Secção do fio | 0,25 mm2
Secção do fio | 23 AWG
Material do manto do cabo | LiY
Dados mecânicos - dimensões
Comprimento de sensor | 16,5 mm
Largura de sensor | 40 mm
Altura do sensor | 35 mm
Ambiente
Tipo de proteção | IP40
Ambient temperature | +0 ... +75 °C
Resistência a impactos | 60 g, oscilações sinoidais
Dados elétricos
Tensão de comutação, máximo | 60 VDC
Corrente de comutação, máximo | 1 A
Capacidade de comutação, máximo | 30 W
Elemento de comutação | peça de encaixe
Duração do impacto, máximo | 0,2 ms
Dados elétricos - Saída digital
Versão | Contacto &quot;Reed&quot;
Escopo do fornecimento
Escopo do fornecimento | Actuator must be ordered separately.
Acessórios
Recomendação (Atuador) | BP 10 S 2x BP 10 S BP 15 S BP 34 S BP 20 S BP 31 S BP 11 S BP 12 S BP 6 S BP 8 S 2 x BP 15 S
Recomendação (atuador, equipamentos de comutação de elevadores) | BP 10 BP 6 2 x BP 15 2 x BP 10 BP 15 BP 34
Orientação
Orientação (geral) | A função do NF ou NA depende da direção de acionamento, dos ímanes de acionamento e da polarização dos ímanes de acionamento
Schmersal Ibérica, S.L., Rambla P. Catalanes, Nº 12, 08800 Vilanova i la Geltrú
Os dados e informações anteriores foram verificados cuidadosamente. As imagens podem ser diferentes do original. Mais informações técnicas podem ser encontradas nos manuais de instruções. Sujeito a modificações técnicas e erros.
Gerado em 03/05/2024, 00:13