## Worksheet
MAF 330-11Y-M20
| invólucro metálico Longa durabilidade 40 mm x 76 mm x 40 mm ( componente básico) Apropriado para baixas velocidades de accionamento 1 entrada de condutor M 20 x 1.5 | sem silicone de utilização comprovada em centrais eléctricas Pode ser actuado de qualquer direcção A elasticidade da mola permite a deflexão acima do ângulo de actuação máximo de 15°
Dados para encomenda
Revisão (capacidade de entregar) | Excluído do programa de fornecimento!
Descrição do tipo de produtos | MAF 330-11Y-M20
Número de artigo (Número de encomenda) | 101160633
EAN (European Article Number) | 4030661190945
Número eCl@ss, versão 12.0 | 27-27-06-01
Número eCl@ss, versão 11.0 | 27-27-06-01
Número eCl@ss, versão 9.0 | 27-27-06-01
Número ETIM, versão 7.0 | EC000030
Número ETIM, versão 6.0 | EC000030
Homologações - Instruções
Certificados | cULus CCC
Propriedades globais
Instruções | EN IEC 60947-5-1
Princípio ativo | mecânico
Material do invólucro | Metal leve fundido sob pressão, pintura de fábrica
Material do revestimento do compartimento | pintura de fábrica
Material da haste | Filme metálico
Peso bruto | 200 g
Propriedades globais - Características
Número de normalmente fechados | 1
Número de normalmente abertos | 1
Classificação - saídas de segurança
B10D Contacto normalmente fechado (NC) | 20.000.000 Schaltspiele
Dados mecânicos
Elemento de atuação | Alavanca tipo antena
Resistência mecânica, Mínimo | 30.000.000 Schaltspiele
Extensão da abertura dos contactos | 2 x 0,5 mm
Velocidade de atuação, mínimo | 1 mm/min
Precisão da repetibilidade do ponto de atuação | 0,02 mm
Dados mecânicos - Tecnologia conectiva
Tipo de conexão | Ligação por parafuso M20 x 1.5
Secção dos cabos de conexão, mínimo | 1,5 mm²
Secção dos cabos de conexão, máximo | 2,5 mm²
Orientação | Todas as especificações incluindo ponteiras de cabo.
Secção do fio | 13 AWG
Dados mecânicos - dimensões
Comprimento de sensor | 40 mm
Largura de sensor | 40 mm
Altura do sensor | 184,5 mm
Diâmetro da haste | 8 mm
Ambiente
Tipo de proteção | IP65
Temperatura ambiente | -30 ... +90 °C
Resistência a impactos | 50 g / 6 ms
Ambiente - Parâmetros de isolamento
Tensão calculada de isolamento Ui | 250 VAC
Medição da rigidez dielétrica da tensão máxima Uimp | 4 kV
Dados elétricos
Corrente de ensaio térmico | 6 A
Categoria de aplicação AC-15 | 230 VAC
Categoria de aplicação AC-15 | 2,5 A
Elemento de comutação | Contacto normalmente fechado/contacto normalmente aberto (NA/NO)
Orientação (elemento de comutação) | pontes de contacto separadas galvanicamente
Princípio de comutação | Comutação de ação rápida
Duração do impacto, máximo | 1,5 ms
Tempo de comutação, máximo | 10 ms
Material dos contactos, elétrico | Prata
Schmersal Ibérica, S.L., Rambla P. Catalanes, Nº 12, 08800 Vilanova i la Geltrú
Os dados e informações anteriores foram verificados cuidadosamente. As imagens podem ser diferentes do original. Mais informações técnicas podem ser encontradas nos manuais de instruções. Sujeito a modificações técnicas e erros.
Gerado em 13/10/2025, 03:04