## Worksheet
BNS 30-01ZG-2211
| invólucro metálico Longa durabilidade Adequado para a indústria alimentícia apenas em combinação com BPS 303 SS nenhum desgaste mecânico | Ø M30 Insensível quanto a deslocamentos laterais Insensível quanto a presença de sujeira com avaliação integrada
Dados para encomenda
Descrição do tipo de produtos | BNS 30-01ZG-2211
Número de artigo (Número de encomenda) | 101166315
EAN (European Article Number) | 4030661214214
Número eCl@ss, versão 12.0 | 27-27-44-01
Número eCl@ss, versão 11.0 | 27-27-24-02
Número eCl@ss, versão 9.0 | 27-27-24-02
Número ETIM, versão 7.0 | EC002544
Número ETIM, versão 6.0 | EC002544
Propriedades globais
Instruções | BG-GS-ET-14 EN IEC 60947-5-3
Nível de codificação conforme EN ISO 14119 | baixa
Princípio ativo | Transmissão magnética
Condição de instalação (mecânico) | quase-flush
Material do invólucro | Latão
Material do revestimento do compartimento | niquelado
Tempo de risco, máximo | 50 ms
Peso bruto | 190 g
Propriedades globais - Características
Codificação | Sim
Indicação integrada, estado | Sim
Unidade de avaliação integrada | Sim
Número de normalmente fechados | 1
Classificação
Certificados | EN ISO 13849-1
Vida útil | 20 Jahr(e)
Dados mecânicos
Elemento de atuação | Íman
Dados mecânicos - Comutação de distâncias de acordo com o EN IEC 60947-5-3
Distância do interruptor garantida &quot;ON&quot; Sao | 5 mm
Distância do interruptor garantida &quot;OFF&quot; Sar | 15 mm
Dados mecânicos - dimensões
Rosca ISO do sensor | M30
Comprimento de sensor | 78 mm
Ambiente
Tipo de proteção | IP67
Temperatura ambiente | -25 ... +55 °C
Temperatura para armazenar e transportar | -25 ... +70 °C
Resistência à vibração | 10 … 55 Hz, amplitude 1 mm
Resistência a impactos | 30 g / 11 ms
Dados elétricos
Tensão de comutação, máximo | 250 VAC
Corrente de comutação, máximo | 3 A
Capacidade de comutação, máximo | 750 W
Elemento de comutação | 1 contactos normalmente fechados (NF)
Atraso na operação, máximo | 50 ms
Frequência de comutação, máximo | 5 Hz
Escopo do fornecimento
Escopo do fornecimento | O atuador não está incluído no fornecimento.
Acessórios
Recomendação (Atuador) | BPS 300 BPS 303 BPS 303 SS
Orientação
Orientação (geral) | Diagrama mostrando os símbolos dos contactos fechados no dispositivo de segurança
Schmersal Ibérica, S.L., Rambla P. Catalanes, Nº 12, 08800 Vilanova i la Geltrú
Os dados e informações anteriores foram verificados cuidadosamente. As imagens podem ser diferentes do original. Mais informações técnicas podem ser encontradas nos manuais de instruções. Sujeito a modificações técnicas e erros.
Gerado em 26/02/2025, 16:03