## Worksheet
T4V7H 335-03Z
| invólucro metálico grande escolha em elementos de actuação Boa resistência contra a acção do óleo e da benzina 40,5 mm x 76 mm x 38 mm | Elementos de actuação deslocáveis 4 x 90º aplicável somente em tarefas de posicionamento Desenho de acordo EN 50041
Dados para encomenda
Descrição do tipo de produtos | T4V7H 335-03Z
Número de artigo (Número de encomenda) | 151147375
Número eCl@ss, versão 12.0 | 27-27-06-01
Número eCl@ss, versão 11.0 | 27-27-06-01
Número eCl@ss, versão 9.0 | 27-27-06-01
Número ETIM, versão 7.0 | EC000030
Número ETIM, versão 6.0 | EC000030
Homologações - Instruções
Certificados | cULus
Propriedades globais
Forma construtiva do compartimento | Design construtivo padrão
Material do invólucro | Metal leve fundido sob pressão
Material do revestimento do compartimento | pintura de fábrica
Material da alavanca | Filme metálico
Peso bruto | 265 g
Classificação
Certificados | BG-GS-ET-15 EN ISO 13849-1 EN IEC 60947-5-1
Vida útil | 20 Jahr(e)
Dados mecânicos
Elemento de atuação | Alavanca basculante com roldana
material do rolete | Plástico
Resistência mecânica, Mínimo | 30 000 000 Schaltspiele
Velocidade de atuação, máximo | 2,5 m/s
Orientação, velocidade de atuação | Velocidade de acionamento num ângulo de atuação vertical de 30°
torque de atuação, mínimo | 0,3 Nm
Dados mecânicos - Tecnologia conectiva
Tipo de conexão | Ligação por parafuso M20 x 1.5
Secção dos cabos de conexão, mínimo | 0,75 mm²
Secção dos cabos de conexão, máximo | 2,5 mm²
Orientação | Todas as especificações incluindo ponteiras de cabo.
Dados mecânicos - dimensões
Comprimento de sensor | 57,3 mm
Largura de sensor | 40,5 mm
Altura do sensor | 173,5 mm
Ambiente
Tipo de proteção | IP65 IP67
Temperatura ambiente | -30 ... +80 °C
Dados elétricos
Corrente de ensaio térmico | 10 A
Corrente de curto-circuito | 1 000 A
Categoria de aplicação AC-15 | 230 VAC
Categoria de aplicação AC-15 | 4 A
Categoria de aplicação DC-13 | 24 VDC
Categoria de aplicação DC-13 | 4 A
Frequência máxima de comutação | 5 000 /h
Material dos contactos, elétrico | Prata
Schmersal Ibérica, S.L., Rambla P. Catalanes, Nº 12, 08800 Vilanova i la Geltrú
Os dados e informações anteriores foram verificados cuidadosamente. As imagens podem ser diferentes do original. Mais informações técnicas podem ser encontradas nos manuais de instruções. Sujeito a modificações técnicas e erros.
Gerado em 17/03/2025, 15:06