## Worksheet
NK-T-22-2ST8-2
Interruptores de joystick com retorno por mola Diâmetro para instalação ou montagem Ø 22,3 mm Fixação até 6 mm Espessura da placa da frente Adequado para a indústria alimentícia
Dados para encomenda
Descrição do tipo de produtos | NK-T-22-2ST8-2
Número de artigo (Número de encomenda) | 103012434
EAN (European Article Number) | 4030661490298
Número eCl@ss, versão 12.0 | 27-37-14-04
Número eCl@ss, versão 11.0 | 27-37-14-04
Número eCl@ss, versão 9.0 | 27-37-14-04
Número ETIM, versão 7.0 | EC000632
Número ETIM, versão 6.0 | EC000632
Homologações - Instruções
Certificados | cULus
Propriedades globais
Instruções | EN IEC 60947-5-1 EN IEC 60947-1
Condição de instalação (mecânico) | arbitrariamente
Material dos acionadores | Plástico
Material do anel frontal | Plástico
Material dos rolamentos | Silicone
Espessura do material do fole de vedação | 1,5 mm
Cor do anel frontal | Preto
Cor dos foles | Azul
Peso bruto | 162 g
Propriedades globais - Características
Retorno à posição zero | Sim
Elemento de vedação, adicionalmente | Sim
Aplicações externas | Sim
Possível sondar | Sim
Quantidade de direções | 2
Número de posições de contacto | 2
Orientação (posições de contacto) | Posição A, B
Número de terminais mecânicos | 2
Dados mecânicos
Resistência mecânica, Mínimo | 1 000 000 Schaltspiele
Resistência mecânica, Posições do botão (por posição) | 500 000 Schaltspiele
angulo de comutação | 20 °
Força aproximada de acionamento, | 11 N
Fixação | Porca central SW41
Dados mecânicos - Tecnologia conectiva
Tipo de conexão | Conector M12, 8-polos
Dados mecânicos - dimensões
Profundidade de montagem | 30 mm
Orientação (profundidade de montagem) | Mais conector
Comprimento do atuador | 85 mm
Diâmetro para instalação ou montagem | 22,3 mm
Espessura de painel frontal, mínimo | 1,5 mm
Espessura de painel frontal, máximo | 6 mm
Diâmetro para a montagem conforme EN 60947-1 | 22.3 + 0.4 mm
Espaçamento | 90 x 90 mm
Ambiente
Tipo de proteção elemento de contacto | IP67
Tipo de proteção do painel frontal | IP67 IP69
Temperatura ambiente | -40 ... +80 °C
Resistência a impactos | 30 g / 11 ms
Ambiente - Parâmetros de isolamento
Tensão calculada de isolamento Ui | 30 V
Medição da rigidez dielétrica da tensão máxima Uimp | 0,5 kV
Grau de contaminação por sujeira | 2
Dados elétricos
Corrente operacional nominal | 300 mA
Categoria de aplicação DC-12 | 30 VDC
Categoria de aplicação DC-12 | 0,3 A
Capacidade de comutação, máximo | 7,2 W
Princípio de comutação | Contactos reed, atuação sem contacto físico
Frequência máxima de comutação | 1 200 /h
Schmersal Ibérica, S.L., Rambla P. Catalanes, Nº 12, 08800 Vilanova i la Geltrú
Os dados e informações anteriores foram verificados cuidadosamente. As imagens podem ser diferentes do original. Mais informações técnicas podem ser encontradas nos manuais de instruções. Sujeito a modificações técnicas e erros.
Gerado em 18/03/2025, 08:36