## Worksheet
RSS16-I1-D-SK
| Codificação individual com tecnologia RFID Nível de codificação ELEVADO de acordo com ISO 14119 Ligação em série sem retenção Invólucro em termoplástico Proteção contra manipulação conforme a necessidade graças à tecnologia RFID | 3 direcções diferentes de accionamento Batente de porta com função de engate magnético Ligação por cabo ou conector Apropriado também para ligação em série Codificação individual programável repetidamente com tecnologia RFID
Dados para encomenda
Descrição do tipo de produtos | RSS16-I1-D-SK
Número de artigo (Número de encomenda) | 103010516
EAN (European Article Number) | 4030661472256
Número eCl@ss, versão 12.0 | 27-27-46-01
Número eCl@ss, versão 11.0 | 27-27-24-03
Número eCl@ss, versão 9.0 | 27-27-24-03
Número ETIM, versão 7.0 | EC001829
Número ETIM, versão 6.0 | EC001829
Homologações - Instruções
Certificados | TÜV cULus FCC IC UKCA ANATEL
Propriedades globais
Instruções | EN IEC 60947-5-3
informação gerais | Codificação individual
Nível de codificação conforme EN ISO 14119 | Alto
Princípio ativo | RFID
Forma construtiva do compartimento | Bloco
Condição de instalação (mecânico) | não &quot;flush&quot;
Topologia do sensor | Equipamento para acionamento em série
Material do invólucro | Plástico, termoplástico reforçado com fibra de vidro, auto-extinção de fogo
Área ativa | Plástico, termoplástico reforçado com fibra de vidro
Tempo de reação, máximo | 100 ms
Tempo de risco, máximo | 200 ms
Peso bruto | 160 g
Propriedades globais - Características
Saída para diagnóstico | Sim
Deteção de curto-circuito | Sim
Reconhecimento de curto-circuito | Sim
Ligação em série | Sim
Funções de segurança | Sim
Em cascata | Sim
Indicação integrada, estado | Sim
Número de LED&apos;s | 2
Número de saídas semi-condutoras com função de sinalização | 1
Quantidade de saídas digitais seguras | 2
Classificação
Certificados | EN ISO 13849-1 EN IEC 61508
Performance Level, até | e
Categoria de controlo | 4
Valor PFH | 6,30 x 10⁻¹¹ /h
Valor PFD | 1,50 x 10⁻⁵
Safety Integrity Level (SIL), apropriado para aplicações em | 3
Vida útil | 20 Jahr(e)
Dados mecânicos
Plano de atuação | Frontal Traseiro - parte de trás frontal
Área ativa | lateral Frontal do lado da tampa / da parte superior
Fixação | 2 x M5, Parafuso de cabeça cilíndrica
Binário de aperto dos parafusos de fixação | 2 Nm
Dados mecânicos - Comutação de distâncias de acordo com o EN IEC 60947-5-3
Distância do interruptor, típico | 15 mm
Distância do interruptor garantida &quot;ON&quot; Sao | 12 mm
Distância do interruptor garantida &quot;OFF&quot; Sar | 30 mm
Histerese (distância do interruptor) máximo | 2 mm
Precisão de reposicionamento R | 0,5 mm
Dados mecânicos - Tecnologia conectiva
Nota (comprimento da cadeia de sensores) | O comprimento e a secção do cabo alteram a queda de tensão em função da corrente de saída
Nota (ligação em série) | Número ilimitado de dispositivos, respeitar a proteção externa do condutor, máx. 31 dispositivos com diagnóstico serial SD
Cabo guia | 4 x M16 x 1,5
Tipo de conexão | Bornes com rosca
Dados mecânicos - dimensões
Comprimento de sensor | 91 mm
Largura de sensor | 52 mm
Altura do sensor | 30 mm
Ambiente
Tipo de proteção | IP65 IP67
Temperatura ambiente | -28 ... +70 °C
Temperatura para armazenar e transportar | -28 ... +85 °C
Humidade relativa, máximo | 93 %
Orientação (humidade relativa) | não condensado sem gelo
Resistência a impactos | 30 g / 11 ms
Altura de instalação permitida sobre NN, máximo | 2 000 m
Ambiente - Parâmetros de isolamento
Tensão calculada de isolamento Ui | 32 VDC
Medição da rigidez dielétrica da tensão máxima Uimp | 0,8 kV
Categoria de sobre-tensão | III
Grau de contaminação por sujeira | 3
Dados elétricos
Tensão de operação | 24 VDC -15 % / +10 %
Corrente de operação, mínimo | 0,5 mA
Corrente de circuito aberto I0, típico | 100 mA
Medição da tensão de operação | 24 VDC
Corrente operacional nominal | 2 100 mA
Corrente de curto-circuito | 100 A
Atraso na operação, máximo | 2 000 ms
Frequência de comutação, máximo | 1 Hz
Categoria de aplicação DC-12 | 24 VDC / 0,05 A
Dados elétricos - Entradas digitais seguras
Potência instalada das entradas de segurança | 5 mA
Dados elétricos - Saídas digitais seguras
Corrente operacional nominal (Saídas de segurança) | 1 000 mA
Corrente de saída (saída segura), máximo | 1 A
Versão de elementos de comutação | tipo p
Queda de tensão Ud, máximo | 1 V
Corrente residual Ir, máximo | 0,5 mA
Voltagem, categoria de aplicação DC-12 | 24 VDC
Potência, categoria de aplicação DC-12 | 1 A
Voltagem, categoria de aplicação DC-13 | 24 VDC
Potência, categoria de aplicação DC-13 | 1 A
Dados elétricos - saída diagnóstico
Corrente operacional nominal | 50 mA
Versão de elementos de comutação | comutação - p
Queda de tensão Ud, máximo | 2 V
Voltagem, categoria de aplicação DC-12 | 24 VDC
Potência, categoria de aplicação DC-12 | 0,05 A
Voltagem, categoria de aplicação DC-13 | 24 VDC
Potência, categoria de aplicação DC-13 | 0,05 A
Dados elétricos - Compatibilidade eletromagnética (EMV)
Radiação de interferência | IEC 61000-6-4
Indicação de estado
Orientação (LED indicador do estado) | LED multi-colorido: Verde vermelho LED amarelo: Estado operacional LED verde : Tensão de alimentação LED vermelho: Falha
Escopo do fornecimento
Escopo do fornecimento | O atuador não está incluído no fornecimento.
Acessórios
Recomendação (Atuador) | RST16-1
Recomendação dispositivo interruptor de segurança | PROTECT PSC1 SRB-E-301ST SRB-E-201LC
Schmersal Ibérica, S.L., Rambla P. Catalanes, Nº 12, 08800 Vilanova i la Geltrú
Os dados e informações anteriores foram verificados cuidadosamente. As imagens podem ser diferentes do original. Mais informações técnicas podem ser encontradas nos manuais de instruções. Sujeito a modificações técnicas e erros.
Gerado em 05/01/2025, 15:35