## Worksheet
EX-AZM300Z-I2-ST-1P2P-CR-3GD
| Protecção contra explosões para zonas 2 e 22 ATEX Proteção contra manipulação conforme a necessidade graças à tecnologia RFID Invólucro em termoplástico Adequado para montagem em sistemas de perfil | Próprio para protas basculantes e corrediças Ligação em série Desbloqueio auxiliar
Dados para encomenda
Descrição do tipo de produtos | EX-AZM300Z-I2-ST-1P2P-CR-3GD
Número de artigo (Número de encomenda) | 103039219
EAN (European Article Number) | 4030661548005
Número eCl@ss, versão 12.0 | 27-27-26-03
Número eCl@ss, versão 11.0 | 27-27-26-03
Número eCl@ss, versão 9.0 | 27-27-26-03
Número ETIM, versão 7.0 | EC002593
Número ETIM, versão 6.0 | EC002593
Homologações - Instruções
Certificados | TÜV
Proteção contra explosão
Proteção contra explosões: Instruções | EN IEC 60079-0 EN 60079-7 EN 60079-31
Proteção contra explosões-zonas | 2 22
Proteção contra explosões-categoria de comando | 3G 3D
Proteção contra explosões-características | EX II 3G Ex ec IIB T5 Gc EX II 3D Ex tc IIIB T95°C Dc X
Propriedades globais
Instruções | EN ISO 13849-1 EN ISO 14119 EN IEC 60947-5-3 EN IEC 61508
informação gerais | Codificação individual, aprendizagem múltipla
Nível de codificação conforme EN ISO 14119 | Alto
Princípio ativo | RFID
Banda de frequência RFID | 125 kHz
Potência de envio RFID, máximo | -6 dB/m
Material do invólucro | Plástico, termoplástico reforçado com fibra de vidro, auto-extinção de fogo
Tempo de risco, máximo | 200 ms
Tempo de reação das saídas de segurança em caso de desconexão por atuador, máximo tempo de reação das saídas de segurança em caso de desconexão pelas entradas de segurança, máximo | 100 ms
Tempo de reação das saídas de segurança em caso de desconexão pelas entradas de segurança, máximo | 1,5 ms
Peso bruto | 1 116 g
Propriedades globais - Características
Princípio de bloqueio por mola | Sim
Supervisão de fechamento | Sim
Bloqueio | Sim
Desbloqueio auxiliar | Sim
Deteção de curto-circuito | Sim
Reconhecimento de curto-circuito | Sim
Ligação em série | Sim
Funções de segurança | Sim
Indicação integrada, estado | Sim
Número de direções de atuação | 1
Quantidade de saídas digitais seguras | 2
Classificação
Certificados | EN ISO 13849-1 EN IEC 61508
Classificação - função de solenóide adicional
Performance Level, até | e
Categoria de comando | 4
Valor PFH | 5,20 x 10⁻¹⁰ /h
Valor PFD | 4,50 x 10⁻⁵
Safety Integrity Level (SIL), apropriado para aplicações em | 3
Vida útil | 20 Jahr(e)
Classificação - função de bloqueio
Performance Level, até | d
Categoria de comando | 2
Valor PFH | 2,00 x 10⁻⁹ /h
Valor PFD | 1,80 x 10⁻⁴
Safety Integrity Level (SIL), apropriado para aplicações em | 2
Vida útil | 20 Jahr(e)
Dados mecânicos
Resistência mecânica, Mínimo | 1 000 000 Schaltspiele
Orientação (resistência mecânica) | Para utilização como dobradiça de porta: ≥ 50.000 operações (para proteções ≤ 5 kg e velocidade do atuador ≤ 0,5 m/s)
Desalinhamento angular entre solenoide e atuador, máximo | 2 °
Energia de impacto (invólucro de proteção), máximo | 7 J
Nota (energia de impacto) | com invólucro de proteção em aço inoxidável CL/CR
Força de engate FZh segundo a EN ISO 14119 | 1 150 N
Força de engate Fmax, máximo | 1 500 N
Força de retenção, ajustável, posição 1 | 25 N
Força de retenção, ajustável, posição 2 | 50 N
Versão dos parafusos de fixação | 2x M6
Nota (versão dos parafusos de fixação) | Classe de resistência mín. 8.8
Binário de aperto para parafusos de fixação, máximo | 8 Nm
Material dos parafusos de fixação | Aço inoxidável (V4A)
Dados mecânicos - Comutação de distâncias de acordo com o EN IEC 60947-5-3
Distância do interruptor, típico | 2 mm
Distância do interruptor garantida &quot;ON&quot; Sao | 1 mm
Distância do interruptor garantida &quot;OFF&quot; Sar | 20 mm
Dados mecânicos - Tecnologia conectiva
Comprimento da corrente de sensores, máximo | 200 m
Nota (comprimento da cadeia de sensores) | O comprimento e a secção do cabo alteram a queda de tensão em função da corrente de saída
Nota (ligação em série) | Número ilimitado de dispositivos, respeitar a proteção externa do condutor, máx. 31 dispositivos com diagnóstico serial SD
Tipo de conexão | Conector M12, 8-polos, codificação-A
Dados mecânicos - dimensões
Comprimento de sensor | 178 mm
Largura de sensor | 93 mm
Altura do sensor | 40,3 mm
Ambiente
Tipo de proteção | IP66 IP67 IP69
Temperatura ambiente | +0 ... +50 °C
Temperatura para armazenar e transportar | -10 ... +90 °C
Humidade relativa, máximo | 93 %
Orientação (humidade relativa) | não condensado sem gelo
Resistência à vibração | 10 … 150 Hz, amplitude 0,35 mm
Resistência a impactos | 30 g / 11 ms
Classe de proteção | III
Altura de instalação permitida sobre NN, máximo | 2 000 m
Ambiente - Parâmetros de isolamento
Tensão calculada de isolamento Ui | 32 VDC
Medição da rigidez dielétrica da tensão máxima Uimp | 0,8 kV
Categoria de sobre-tensão | III
Grau de contaminação por sujeira | 3
Dados elétricos
Tensão de operação | 24 VDC -15 % / +10 %
Corrente de circuito aberto I0, típico | 100 mA
Consumo de corrente com o íman ON, valor médio | 200 mA
Consumo de corrente com íman ON, valor de pico | 350 mA / 200 ms
Medição da tensão de operação | 24 VDC
Corrente de curto-circuito | 100 A
Isolação externa de cabos e equipamento | 2A gG
Atraso na operação, máximo | 5 000 ms
Frequência de comutação, máximo | 0,5 Hz
Categoria de aplicação DC-12 | 24 VDC / 0,05 A
Dados elétricos, máximo | 2 A
Dados elétricos - controlo da bobina IN
Designação, comando magnético | IN
Limiares de comutação | -3 V … 5 V (Low) 15 V … 30 V (High)
Potência instalada a 24 V | 10 mA
Ciclo de carga do íman | 100 %
Duração do impulso de teste, máximo | 5 ms
Intervalo do impulso de teste, mínimo | 40 ms
Classificação ZVEI CB24I, descida | C0
Classificação ZVEI CB24I, fonte | C1 C2 C3
Dados elétricos - Entradas digitais seguras
Designação, entradas de segurança | X1 e X2
Limiares de comutação | −3 V … 5 V (Low) 15 V … 30 V (High)
Potência instalada a 24 V | 5 mA
Duração do impulso de teste, máximo | 1 ms
Intervalo do impulso de teste, mínimo | 100 ms
Classificação ZVEI CB24I, descida | C1
Classificação ZVEI CB24I, fonte | C1 C2 C3
Dados elétricos - Saídas digitais seguras
Designação, saídas de segurança | Y1 e Y2
Versão de elementos de comutação | À prova de curto-circuito, tipo p
Queda de tensão Ud, máximo | 2 V
Corrente residual Ir, máximo | 0,5 mA
Voltagem, categoria de aplicação DC-12 | 24 VDC
Potência, categoria de aplicação DC-12 | 0,25 A
Voltagem, categoria de aplicação DC-13 | 24 VDC
Potência, categoria de aplicação DC-13 | 0,25 A
Intervalo do impulso de teste, típico | 1000 ms
Duração do impulso de teste, máximo | 0,5 ms
Classificação ZVEI CB24I, fonte | C2
Classificação ZVEI CB24I, descida | C1 C2
Dados elétricos - saída diagnóstico
Designação, saídas de diagnóstico | OUT
Versão de elementos de comutação | À prova de curto-circuito, tipo p
Queda de tensão Ud, máximo | 2 V
Voltagem, categoria de aplicação DC-12 | 24 VDC
Potência, categoria de aplicação DC-12 | 0,05 A
Voltagem, categoria de aplicação DC-13 | 24 VDC
Potência, categoria de aplicação DC-13 | 0,05 A
Indicação de estado
Orientação (LED indicador do estado) | Estado operacional : LED amarelo Falha avaria funcional: LED vermelho Tensão de alimentação UB: LED verde indica
Descrição dos pinos
PIN 1 | A1 Tensão de alimentação UB
PIN 2 | X1 Entrada de segurança 1
PIN 3 | A2 GND
PIN 4 | Y1 Saída de segurança 1
PIN 5 | OUT Saída para diagnóstico
PIN 6 | X2 Entrada de segurança 2
PIN 7 | Y2 Saída de segurança 2
PIN 8 | IN Comando magnético
Escopo do fornecimento
Escopo do fornecimento | O atuador não está incluído no fornecimento.
Acessórios
Recomendação (Atuador) | EX-AZ/AZM300-B1
Orientação
Orientação (geral) | Para portas que fecham alinhadas com o caixilho da porta, pode ser utilizada a chapa de montagem opcional MP-AZ/AZM300-1. Para portas de vidro e Makrolon, pode ser utilizado o conjunto de montagem opcional MS-AZ/AZM300-B1-1. Desde que o atuador esteja inserido no encravamento, a porta que esta aberta pode ser encravada. Neste caso, as saídas de segurança são reativadas, de modo a que a proteção não tenha de ser aberta.
Schmersal Ibérica, S.L., Rambla P. Catalanes, Nº 12, 08800 Vilanova i la Geltrú
Os dados e informações anteriores foram verificados cuidadosamente. As imagens podem ser diferentes do original. Mais informações técnicas podem ser encontradas nos manuais de instruções. Sujeito a modificações técnicas e erros.
Gerado em 03/10/2024, 07:04