## Worksheet
AZ 17-02ZK-2243-1 0,1M
| Entrada posterior do cabo Reposicionável, a posterior 30 mm x 60 mm x 30 mm Invólucro em termoplástico Isolamento protegido Longa durabilidade | formato pequeno Codificação universal Contactos com alto nível de segurança com tensões baixas Insensível quanto a presença de sujeira 8 níveis de actuação
Dados para encomenda
Descrição do tipo de produtos | AZ 17-02ZK-2243-1 0,1M
Número de artigo (Número de encomenda) | 101184150
EAN (European Article Number) | 4030661321004
Número eCl@ss, versão 12.0 | 27-27-26-02
Número eCl@ss, versão 11.0 | 27-27-26-02
Número eCl@ss, versão 9.0 | 27-27-26-02
Número ETIM, versão 7.0 | EC002592
Número ETIM, versão 6.0 | EC002592
Homologações - Instruções
Certificados | IFA cULus
Propriedades globais
Instruções | EN ISO 13849-1 EN ISO 14119 EN IEC 60947-5-1
Nível de codificação conforme EN ISO 14119 | baixa
Princípio ativo | eletromecânico
Material do invólucro | Plástico, termoplástico reforçado com fibra de vidro, auto-extinção de fogo
Peso bruto | 65 g
Propriedades globais - Características
Número de direções de atuação | 2
Número de contactos de segurança | 2
Número de buchas de cabo | 1
Classificação
Certificados | EN ISO 13849-1
Performance Level, até | c
Categoria de controlo | 1
B10D Normalmente fechado (NF) | 2 000 000 Schaltspiele
Orientação | Vida útil elétrica sob consulta.
Vida útil | 20 Jahr(e)
Avaliação de segurança - Exclusão de erros
Por favor, note: | Adequado para utilização se uma exclusão de falhas para uma avaria perigosa do canal mecânico 1 for autorizada e uma proteção contra manipulação adequada for assegurada.
Performance Level, até | d
Categoria de controlo | 3
Orientação | para utilização de 2 canais e com unidade lógica adequada.
Vida útil | 20 Jahr(e)
Dados mecânicos
Resistência mecânica, Mínimo | 1 000 000 Schaltspiele
Força de retenção | 5 N
Percurso de abertura, obrigatório | 11 mm
Força de abertura obrigatória por contacto NF, mínimo | 17 N
Velocidade de atuação, máximo | 2 m/s
Fixação | parafusos
Versão dos parafusos de fixação | 2XM4
Dados mecânicos - Tecnologia conectiva
Comprimento do cabo | 0,1 m
Cabo guia | Traseiro - parte de trás
Tipo de conexão | Cabo
Número dos fios condutores | 4
Secção do fio | 0,75 mm2
Dados mecânicos - dimensões
Comprimento de sensor | 30 mm
Largura de sensor | 30 mm
Altura do sensor | 65 mm
Ambiente
Tipo de proteção | IP67
Temperatura ambiente | -30 ... +80 °C
Temperatura para armazenar e transportar | -30 ... +85 °C
Altura de instalação permitida sobre NN, máximo | 2 000 m
Ambiente - Parâmetros de isolamento
Tensão calculada de isolamento Ui | 250 VAC
Medição da rigidez dielétrica da tensão máxima Uimp | 4 kV
Categoria de sobre-tensão | III
Grau de contaminação por sujeira | 3
Dados elétricos
Corrente de ensaio térmico | 10 A
Corrente de curto-circuito | 1 000 A
Elemento de comutação | 2 contactos normalmente fechados (NF)
Princípio de comutação | Comutação de ação lenta, contacto de rutura positiva
Frequência máxima de comutação | 2 000 /h
Material dos contactos, elétrico | Prata
Dados elétricos - Contactos de segurança
Voltagem, categoria de aplicação AC-15 | 230 VAC
Potência, categoria de aplicação AC-15 | 4 A
Voltagem, categoria de aplicação DC-13 | 24 VDC
Potência, categoria de aplicação DC-13 | 4 A
Dados gerais
Orientação (Aplicações de aplicação) | Dispositivo de segurança deslocável Proteção móvel Dispositivo de segurança giratório
Escopo do fornecimento
Escopo do fornecimento | O atuador não está incluído no fornecimento. Fechamento da fenda Proteção de fendas para cobertura resistente ao pó da abertura não utilizada
Orientação
Orientação (geral) | Codificação individual, disponível sob consulta
Schmersal Ibérica, S.L., Rambla P. Catalanes, Nº 12, 08800 Vilanova i la Geltrú
Os dados e informações anteriores foram verificados cuidadosamente. As imagens podem ser diferentes do original. Mais informações técnicas podem ser encontradas nos manuais de instruções. Sujeito a modificações técnicas e erros.
Gerado em 29/05/2025, 21:56