## Worksheet
CSS-Y-A-8P
Acessórios para ligação em serie com diagnóstico serie O conector fornece tensão de operação aos canais de segurança.
Dados para encomenda
Descrição do tipo de produtos | CSS-Y-A-8P
Número de artigo (Número de encomenda) | 101209414
EAN (European Article Number) | 4030661388793
Número eCl@ss, versão 12.0 | 27-44-01-06
Número eCl@ss, versão 11.0 | 27-44-01-06
Número eCl@ss, versão 9.0 | 27-44-01-06
Número ETIM, versão 7.0 | EC002925
Número ETIM, versão 6.0 | EC002925
Propriedades globais
Versão | Conector final
Ligação por mola (eletricamente) | 1 x conector, 8 polos
Peso bruto | 21 g
Dados mecânicos
Binário, máximo | 1 Nm
Dados mecânicos - conectores de encaixe lado A
Bloqueio do conector | Travamento do parafuso
Material da união roscada | Filme metálico, CuZn, niquelado
Material de corpo do punho | Plástico, TPU
Dados mecânicos - dimensões
Comprimento | 43 mm
Largura | 16,5 mm
Altura | 16,5 mm
Diâmetro da rosca ISO | M12
Ambiente
Tipo de proteção | IP65 IP67
Temperatura ambiente | -25 ... +75 °C
Dados elétricos
Medição da tensão de operação | 30 VDC
Corrente operacional nominal | 4 000 mA
Acessórios
Recomendação, (Informação do produto) | Dispositivos de bloqueio de segurança por solenoide e sensores
Schmersal Ibérica, S.L., Rambla P. Catalanes, Nº 12, 08800 Vilanova i la Geltrú
Os dados e informações anteriores foram verificados cuidadosamente. As imagens podem ser diferentes do original. Mais informações técnicas podem ser encontradas nos manuais de instruções. Sujeito a modificações técnicas e erros.
Gerado em 29/03/2025, 18:22