## Worksheet
RSS16-I2-SD-R-CC
| Invólucro em termoplástico Proteção contra manipulação conforme a necessidade graças à tecnologia RFID 3 direcções diferentes de accionamento Batente de porta com função de engate magnético | Ligação por cabo ou conector Apropriado também para ligação em série Codificação individual programável repetidamente com tecnologia RFID
Dados para encomenda
Descrição do tipo de produtos | RSS16-I2-SD-R-CC
Número de artigo (Número de encomenda) | 103009531
EAN (European Article Number) | 4030661462219
Número eCl@ss, versão 12.0 | 27-27-46-01
Número eCl@ss, versão 11.0 | 27-27-24-03
Número eCl@ss, versão 9.0 | 27-27-24-03
Número ETIM, versão 7.0 | EC001829
Número ETIM, versão 6.0 | EC001829
Homologações - Instruções
Certificados | TÜV cULus FCC IC UKCA ANATEL
Propriedades globais
Instruções | EN IEC 60947-5-3
informação gerais | Codificação individual, aprendizagem múltipla
Nível de codificação conforme EN ISO 14119 | Alto
Princípio ativo | RFID
Forma construtiva do compartimento | Bloco
Condição de instalação (mecânico) | não &quot;flush&quot;
Topologia do sensor | Equipamento para acionamento em série
Material do invólucro | Plástico, termoplástico reforçado com fibra de vidro, auto-extinção de fogo
Área ativa | Plástico, termoplástico reforçado com fibra de vidro
Tempo de reação, máximo | 100 ms
Tempo de risco, máximo | 200 ms
Peso bruto | 206 g
Propriedades globais - Características
Diagnóstico série | Sim
Íman de encaixe | Sim
Deteção de curto-circuito | Sim
Reconhecimento de curto-circuito | Sim
Ligação em série | Sim
Funções de segurança | Sim
Em cascata | Sim
Indicação integrada, estado | Sim
Número de LED&apos;s | 2
Número de saídas semi-condutoras com função de sinalização | 1
Quantidade de saídas digitais seguras | 2
Número de comutação sequencial de sensores | 31
Classificação
Certificados | EN ISO 13849-1 EN IEC 61508
Performance Level, até | e
Categoria de controlo | 4
Valor PFH | 6,30 x 10⁻¹¹ /h
Valor PFD | 1,50 x 10⁻⁵
Safety Integrity Level (SIL), apropriado para aplicações em | 3
Vida útil | 20 Jahr(e)
Dados mecânicos
Plano de atuação | Frontal Traseiro - parte de trás frontal
Área ativa | lateral Frontal do lado da tampa / da parte superior
Fixação | 2 x M5, Parafuso de cabeça cilíndrica
Binário de aperto dos parafusos de fixação | 2 Nm
Dados mecânicos - Comutação de distâncias de acordo com o EN IEC 60947-5-3
Distância do interruptor, típico | 15 mm
Distância do interruptor garantida &quot;ON&quot; Sao | 5 mm
Distância do interruptor garantida &quot;OFF&quot; Sar | 30 mm
Histerese (distância do interruptor) máximo | 2 mm
Precisão de reposicionamento R | 0,5 mm
Dados mecânicos - Tecnologia conectiva
Nota (comprimento da cadeia de sensores) | O comprimento e a secção do cabo alteram a queda de tensão em função da corrente de saída
Nota (ligação em série) | Número ilimitado de dispositivos, respeitar a proteção externa do condutor, máx. 31 dispositivos com diagnóstico serial SD
Cabo guia | 4 x M16 x 1,5
Tipo de conexão | Conexão da polia de mola
Dados mecânicos - dimensões
Comprimento de sensor | 91 mm
Largura de sensor | 52 mm
Altura do sensor | 30 mm
Ambiente
Tipo de proteção | IP65 IP67
Temperatura ambiente | -28 ... +70 °C
Temperatura para armazenar e transportar | -28 ... +85 °C
Humidade relativa, máximo | 93 %
Orientação (humidade relativa) | não condensado sem gelo
Resistência a impactos | 30 g / 11 ms
Altura de instalação permitida sobre NN, máximo | 2 000 m
Ambiente - Parâmetros de isolamento
Tensão calculada de isolamento Ui | 32 VDC
Medição da rigidez dielétrica da tensão máxima Uimp | 0,8 kV
Categoria de sobre-tensão | III
Grau de contaminação por sujeira | 3
Dados elétricos
Tensão de operação | 24 VDC -15 % / +10 %
Corrente de operação, mínimo | 0,5 mA
Corrente de circuito aberto I0, típico | 100 mA
Medição da tensão de operação | 24 VDC
Corrente operacional nominal | 2 100 mA
Corrente de curto-circuito | 100 A
Atraso na operação, máximo | 2 000 ms
Frequência de comutação, máximo | 1 Hz
Categoria de aplicação DC-12 | 24 VDC / 0,05 A
Dados elétricos - Entradas digitais seguras
Potência instalada das entradas de segurança | 5 mA
Dados elétricos - Saídas digitais seguras
Corrente operacional nominal (Saídas de segurança) | 1 000 mA
Corrente de saída (saída segura), máximo | 1 A
Versão de elementos de comutação | tipo p
Queda de tensão Ud, máximo | 1 V
Corrente residual Ir, máximo | 0,5 mA
Voltagem, categoria de aplicação DC-12 | 24 VDC
Potência, categoria de aplicação DC-12 | 1 A
Voltagem, categoria de aplicação DC-13 | 24 VDC
Potência, categoria de aplicação DC-13 | 1 A
Dados elétricos - saída diagnóstico
Corrente operacional nominal | 50 mA
Versão de elementos de comutação | comutação - p
Queda de tensão Ud, máximo | 2 V
Voltagem, categoria de aplicação DC-12 | 24 VDC
Potência, categoria de aplicação DC-12 | 0,05 A
Voltagem, categoria de aplicação DC-13 | 24 VDC
Potência, categoria de aplicação DC-13 | 0,05 A
Dados Elétricos - Serial Diagnostics SD
Designação, diagnóstico serial SD | OUT
Corrente operacional | 150 mA
Versão de elementos de comutação | À prova de curto-circuito, tipo p
Capacitância | 50 nF
Dados elétricos - Compatibilidade eletromagnética (EMV)
Radiação de interferência | IEC 61000-6-4
Indicação de estado
Orientação (LED indicador do estado) | LED multi-colorido: Verde vermelho LED amarelo: Estado operacional LED verde : Tensão de alimentação LED vermelho: Falha
Escopo do fornecimento
Escopo do fornecimento | O atuador não está incluído no fornecimento.
Acessórios
Recomendação (Atuador) | RST16-1-R
Recomendação dispositivo interruptor de segurança | PROTECT PSC1
Schmersal Ibérica, S.L., Rambla P. Catalanes, Nº 12, 08800 Vilanova i la Geltrú
Os dados e informações anteriores foram verificados cuidadosamente. As imagens podem ser diferentes do original. Mais informações técnicas podem ser encontradas nos manuais de instruções. Sujeito a modificações técnicas e erros.
Gerado em 17/01/2025, 17:50