## Worksheet
AZM 161SK-12/12RI-024G-B6R
| Conexão por parafuso Desbloqueio auxiliar lateral 2 Entradas de condutor M 16 x 1.5 versão direita Formato compacto Para raios de actuação pequenos alinhados com ou a 90° em relação ao plano do actuador Bloqueio com protecção contra travamento incorrecto. | Codificação individual Nível de codificação ELEVADO de acordo com ISO 14119 Isolamento protegido alta força de fechamento Longa durabilidade 130 mm x 90 mm x 30 mm
Dados para encomenda
Descrição do tipo de produtos | AZM 161SK-12/12RI-024G-B6R
Número de artigo (Número de encomenda) | 101217295
EAN (European Article Number) | 4030661411613
Número eCl@ss, versão 12.0 | 27-27-26-03
Número eCl@ss, versão 11.0 | 27-27-26-03
Número eCl@ss, versão 9.0 | 27-27-26-03
Número ETIM, versão 7.0 | EC002593
Número ETIM, versão 6.0 | EC002593
Homologações - Instruções
Certificados | IFA cULus CCC
Propriedades globais
Instruções | EN ISO 13849-1 EN ISO 14119 EN IEC 60947-5-1
informação gerais | Codificação individual
Nível de codificação conforme EN ISO 14119 | Alto
Princípio ativo | eletromecânico
Material do invólucro | Plástico, termoplástico reforçado com fibra de vidro, auto-extinção de fogo
Material do atuador | Aço inoxidável
Peso bruto | 485 g
Propriedades globais - Características
Princípio de bloqueio por mola | Sim
Desbloqueio auxiliar | Sim
Indicação integrada, estado | Sim
Número de direções de atuação | 3
Número de contactos auxiliares | 2
Número de contactos de segurança | 4
Classificação
Certificados | EN ISO 13849-1
Performance Level, até | c
Categoria de controlo | 1
B10D Normalmente fechado (NF) | 2 000 000 Schaltspiele
Orientação | Vida útil elétrica sob consulta.
B10D Contacto normalmente aberto (NA) | 1 000 000 Schaltspiele
Orientação | a 10% le e carga resistiva
Vida útil | 20 Jahr(e)
Avaliação de segurança - Exclusão de erros
Por favor, note: | Adequado para utilização se uma exclusão de falhas para uma avaria perigosa do canal mecânico 1 for autorizada e uma proteção contra manipulação adequada for assegurada.
Performance Level, até | d
Categoria de controlo | 3
Orientação | para utilização de 2 canais e com unidade lógica adequada.
Vida útil | 20 Jahr(e)
Classificação - função de bloqueio
Performance Level, até | e
Nota (nível de desempenho) | As informações para a certificação de segurança da função de bloqueio estão documentadas no manual de instruções ou nas instruções de &quot;Operação e montagem&quot;.
Dados mecânicos
Raio mínimo atuador | 95 mm
Resistência mecânica, Mínimo | 1 000 000 Schaltspiele
Folga do atuador da direção de acionamento | 5,5 mm
Força de engate FZh segundo a EN ISO 14119 | 2 000 N
Força de engate Fmax, máximo | 2 600 N
Força de retenção | 30 N
Percurso de abertura, obrigatório | 10 mm
Força de abertura obrigatória por contacto NF, mínimo | 10 N
Força de abertura obrigatória, mínimo | 20 N
Velocidade de atuação, máximo | 2 m/s
Fixação | parafusos
Versão dos parafusos de fixação | 3x M6
Binário de aperto dos parafusos de fixação da tampa do invólucro | 0,6 Nm
Orientação | The tightening sequence of the cover screws must be observed. This can be found in the attached drawing in the “Pictures” tab.
Dados mecânicos - Tecnologia conectiva
Cabo guia | 2 x M16 x 1,5
Tipo de conexão | Bornes com rosca
Secção dos cabos de conexão, mínimo | 0,25 mm²
Secção dos cabos de conexão, máximo | 1,5 mm²
Orientação | Todas as especificações incluindo ponteiras de cabo.
Tipo de cabo admissível | Rígido de um fio Rígido de vários fios Flexível
Dados mecânicos - dimensões
Comprimento de sensor | 30 mm
Largura de sensor | 130 mm
Altura do sensor | 90 mm
Ambiente
Tipo de proteção | IP67
Temperatura ambiente | -30 ... +60 °C
Temperatura para armazenar e transportar | -25 ... +85 °C
Orientação (humidade relativa) | não condensado sem gelo
Classe de proteção | II
Altura de instalação permitida sobre NN, máximo | 2 000 m
Ambiente - Parâmetros de isolamento
Tensão calculada de isolamento Ui | 250 VAC
Medição da rigidez dielétrica da tensão máxima Uimp | 4 kV
Dados elétricos
Corrente de ensaio térmico | 6 A
Medição da tensão de comando | 24 VAC/DC
Corrente de curto-circuito | 1 000 A
Potência admissão elétrica, máximo | 10 W
Elemento de comutação | Contacto normalmente fechado/contacto normalmente aberto (NA/NO)
Princípio de comutação | Comutação de ação lenta, contacto de rutura positiva
Frequência máxima de comutação | 1 000 /h
Material dos contactos, elétrico | Prata
Dados elétricos - controlo da bobina IN
Ciclo de carga do íman | 100 %
Duração do impulso de teste, máximo | 5 ms
Intervalo do impulso de teste, mínimo | 50 ms
Dados elétricos - Contactos de segurança
Voltagem, categoria de aplicação AC-15 | 230 VAC
Potência, categoria de aplicação AC-15 | 4 A
Voltagem, categoria de aplicação DC-13 | 24 VDC
Potência, categoria de aplicação DC-13 | 2,5 A
Dados elétricos - Contactos auxiliares
Voltagem, categoria de aplicação AC-15 | 230 VAC
Potência, categoria de aplicação AC-15 | 4 A
Voltagem, categoria de aplicação DC-13 | 24 VDC
Potência, categoria de aplicação DC-13 | 2,5 A
Dados gerais
Orientação (Aplicações de aplicação) | Dispositivo de segurança deslocável Proteção móvel Dispositivo de segurança giratório
Escopo do fornecimento
Escopo do fornecimento | Não disponível como peça sobressalente Fechamento da fenda O atuador está incluído no escopo de fornecimento
Orientação
Orientação (geral) | O eixo da dobradiça deve ser 11 mm acima da aresta superior do comutador de segurança e no mesmo plano Raio de atuação ajustável, mínimo 95 mm, usando uma chave allen SW 2 mm (a) O atuador não está disponível separadamente.
Orientação (desbloqueio auxiliar) | Em manutenção, instalação, etc. Para o desbloqueio manual chave triângulo M5 que é disponibilizada como acessório.
Schmersal Ibérica, S.L., Rambla P. Catalanes, Nº 12, 08800 Vilanova i la Geltrú
Os dados e informações anteriores foram verificados cuidadosamente. As imagens podem ser diferentes do original. Mais informações técnicas podem ser encontradas nos manuais de instruções. Sujeito a modificações técnicas e erros.
Gerado em 03/01/2025, 08:17