## Worksheet
BN 65-10Z/1
| com cabo confeccionado Actuação pelo lado sem iman bias Actuação sem contacto físico Longa durabilidade | Superfície e direcção de actuação identificados por símbolo de comutação Formato Ø 13 mm Invólucro em termoplástico Distância de comutação até 60 mm, dependendo do imã de accionamento ou do modelo com fixação central
Dados para encomenda
Revisão (capacidade de entregar) | Excluído do programa de fornecimento!
Descrição do tipo de produtos | BN 65-10Z/1
Número de artigo (Número de encomenda) | 101055805
EAN (European Article Number) | 4030661009612
Número eCl@ss, versão 12.0 | 27-27-43-02
Número eCl@ss, versão 11.0 | 27-27-01-05
Número eCl@ss, versão 9.0 | 27-27-01-05
Número ETIM, versão 7.0 | EC002544
Número ETIM, versão 6.0 | EC002544
Homologações - Instruções
Certificados | cULus
Propriedades globais
Princípio ativo | Transmissão magnética
Forma construtiva do compartimento | cilindro, macio
Material do invólucro | Plástico, termoplástico reforçado com fibra de vidro
Peso bruto | 66 g
Propriedades globais - Características
Número de normalmente abertos | 1
Dados mecânicos
Plano de atuação | lateral
Área ativa | lateral
Elemento de atuação | Íman
Resistência mecânica, Mínimo | 1 000 000 000 Schaltspiele
Velocidade de atuação, máximo | 18 m/s
Fixação | central com flange roscada
Binário de aperto das porcas, máximo | 3 Nm
Dados mecânicos - Comutação de distâncias de acordo com o EN IEC 60947-5-3
Distância do interruptor Sn | 5 mm … 50 mm BP 10 = 5 mm 2 x BP 10 = 17 mm BP 15 = 6 mm 2 x BP 15/2 = 17 mm BP 34 = 15 ... 20 mm BP 20 = 20 mm BP 31 = 20 mm BP 11 = 20 mm BP 21 = 25 ... 50 mm 2 x BP 15 = 17mm BP 12 = 10 … 30 mm
Orientação (distância do interruptor Sn) | Distância de comutação até 50 mm, dependendo do íman de acionamento ou do modelo
Precisão de reposicionamento R | 0,3 mm
Dados mecânicos - Tecnologia conectiva
Comprimento do cabo | 1 m
Tipo de conexão | Cabo
Secção do fio | 0,75 mm2
Secção do fio | 18 AWG
Material do manto do cabo | H03VV-F
Dados mecânicos - dimensões
Diâmetro de sensor | 13 mm
abertura da chave | 22 SW
Comprimento de sensor | 103 mm
Ambiente
Tipo de proteção | IP67
Temperatura ambiente | -25 ... +75 °C
Resistência à vibração | 10 … 55 Hz, amplitude 1 mm
Resistência a impactos | 30 g, oscilações sinoidais
resistência a vibrações | 30 g, oscilações sinoidais
Dados elétricos
Tensão de comutação, máximo | 250 VAC
Corrente de comutação, máximo | 3 A
Capacidade de comutação, máximo | 120 W
Capacidade de comutação, máximo | 120 VA
Elemento de comutação | Contacto normalmente aberto (NA)
Duração do impacto, mínimo | 0,3 ms
Duração do impacto, máximo | 0,6 ms
Frequência de comutação, máximo | 300 Hz
Frequência máxima de comutação | 1 080 000 /h
Dados elétricos - Saída digital
Versão de elementos de comutação | Contacto &quot;Reed&quot;
Escopo do fornecimento
Escopo do fornecimento | O atuador não está incluído no fornecimento.
Acessórios
Recomendação (Atuador) | BP 10 2x BP 10 BP 15 2x BP 15 2x BP 15/2 BP 34 BP 20 BP 31 BP 11 BP 12 BP 21
Schmersal Ibérica, S.L., Rambla P. Catalanes, Nº 12, 08800 Vilanova i la Geltrú
Os dados e informações anteriores foram verificados cuidadosamente. As imagens podem ser diferentes do original. Mais informações técnicas podem ser encontradas nos manuais de instruções. Sujeito a modificações técnicas e erros.
Gerado em 14/02/2025, 01:05