## Worksheet
SEPK02.0.L.22
| Invólucro em termoplástico sem componentes montados, com 3 furos sem componentes montados, com 3 furos Ø 22,3 mm Invólucro de 2 partes | Possível montar na parede e sobre a bancada 2 botões de operação pretos (posicionamento) Ø 55 mm 1 interruptor de paragem de emergência [NOT-AUS] numa execução em plástico
Dados para encomenda
Descrição do tipo de produtos | SEPK02.0.L.22
Número de artigo (Número de encomenda) | 101027369
EAN (European Article Number) | 4250116202836
eCl@ss number, version 12.0 | 27-37-12-19
eCl@ss number, version 11.0 | 27-37-12-19
Número eCl@ss, versão 9.0 | 27-37-12-19
ETIM number, version 7.0 | EC001260
ETIM number, version 6.0 | EC001260
Propriedades globais
Instruções | EN ISO 13850 EN ISO 13851 EN IEC 60947-5-1 EN IEC 60947-5-5 EN IEC 60947-1
Material do invólucro | Plástico
Peso bruto | 2 060 g
Propriedades globais - Características
Adequado para EMERGENCIA-DESLIGAR | Sim
Dados mecânicos - dimensões
Largura | 469 mm
Altura | 185 mm
Profundidade | 140 mm
Ambiente
Tipo de proteção | IP65
Orientação
Orientação (geral) | 8 pontos preparados para rutura, para incluir elementos de operação adicionais, Ø 22,3 mm
Schmersal Ibérica, S.L., Rambla P. Catalanes, Nº 12, 08800 Vilanova i la Geltrú
Os dados e informações anteriores foram verificados cuidadosamente. As imagens podem ser diferentes do original. Mais informações técnicas podem ser encontradas nos manuais de instruções. Sujeito a modificações técnicas e erros.
Gerado em 11/05/2024, 17:09