## Worksheet
ATUADOR AZM 161-B1E
Actuador recto Particularmente apropriado para portas deslizantes
Dados para encomenda
Descrição do tipo de produtos | ATUADOR AZM 161-B1E
Número de artigo (Número de encomenda) | 101144416
EAN (European Article Number) | 4030661283203
Número eCl@ss, versão 12.0 | 27-27-26-06
Número eCl@ss, versão 11.0 | 27-27-26-06
Número eCl@ss, versão 9.0 | 27-27-26-06
Número ETIM, versão 7.0 | EC001487
Número ETIM, versão 6.0 | EC001487
Propriedades globais
Nível de codificação conforme EN ISO 14119 | baixa
Material do atuador | Aço inoxidável (V2A)
Peso bruto | 30 g
Dados mecânicos
Atuador | reto
Orientação
Orientação (geral) | Raio de atuação mínimo em proteções articuladas 160 mm O eixo da dobradiça deve ser 5 mm acima da aresta superior do comutador de segurança e no mesmo plano
Schmersal Ibérica, S.L., Rambla P. Catalanes, Nº 12, 08800 Vilanova i la Geltrú
Os dados e informações anteriores foram verificados cuidadosamente. As imagens podem ser diferentes do original. Mais informações técnicas podem ser encontradas nos manuais de instruções. Sujeito a modificações técnicas e erros.
Gerado em 19/04/2025, 06:45