## Worksheet
BN 120L-10Z/V 2,0M
| Actuação pela frente com iman bias Actuação sem contacto físico Longa durabilidade Invólucro em termoplástico | Distância de comutação até 60 mm, dependendo do imã de accionamento ou do modelo Forma de construção Ø 10,7 mm com fixação central com cabo confeccionado
Dados para encomenda
Revisão (capacidade de entregar) | Produto descontinuado
Descrição do tipo de produtos | BN 120L-10Z/V 2,0M
Número de artigo (Número de encomenda) | 101210880
EAN (European Article Number) | 4030661388472
Número eCl@ss, versão 12.0 | 27-27-43-02
Número eCl@ss, versão 11.0 | 27-27-01-05
Número eCl@ss, versão 9.0 | 27-27-01-05
Número ETIM, versão 7.0 | EC002544
Número ETIM, versão 6.0 | EC002544
Propriedades globais
Princípio ativo | Transmissão magnética
Forma construtiva do compartimento | cilindro, rosca
Material do invólucro | Plástico, termoplástico reforçado com fibra de vidro
Peso bruto | 56 g
Propriedades globais - Características
Utilizável para elevadores | Sim
íman bias | Sim
Número de normalmente abertos | 1
Dados mecânicos
Plano de atuação | Frontal
Elemento de atuação | Íman
Resistência mecânica, Mínimo | 10 000 000 Schaltspiele
Fixação | central com flange roscada M12 x 1
Binário de aperto das porcas, máximo | 0,9 Nm
Dados mecânicos - Comutação de distâncias de acordo com o EN IEC 60947-5-3
Distância do interruptor Sn | 5 mm … 55 mm BP 10S = 5 mm 2 x BP 10S = 10 mm BP 15S = 6 mm BP 34S = 20 mm BP 20S = 15 mm BP 31S = 15 mm BP 11S = 5 mm 2 x BP 11S = 15 mm BP 12S = 10 mm 2 x BP 12S = 25 mm BP 21S = 30 mm 2 x BP 21S = 20 ... 55 mm BP 22S = 25 mm 2 x BP 22S = 15 ... 55 mm BE 20 S = 6 mm
Orientação (distância do interruptor Sn) | Distância de comutação até 55 mm, dependendo do íman de acionamento ou do modelo. As especificações em relação às distâncias de comutação são válidas em case ao acionar aparelhos individualmente montados sem influência ferromagnética. Uma alteração da distância, tanto positivo como negativo, é possível através de influência ferromagnética. Na disposição de vários ímanes de acionamento deve ser considerada a influência mútua.
Precisão de reposicionamento R | 0,3 mm
Dados mecânicos - Tecnologia conectiva
Comprimento do cabo | 2 m
Tipo de conexão | Cabo
Secção do fio | 0,25 mm2
Secção do fio | 23 AWG
Material do manto do cabo | LiYY
Dados mecânicos - dimensões
Diâmetro de sensor | 10,7 mm
abertura da chave | 17 SW
Comprimento de sensor | 102 mm
Ambiente
Tipo de proteção | IP67
Temperatura ambiente | -25 ... +70 °C
Resistência à vibração | 10 … 55 Hz, amplitude 1 mm
Resistência a impactos | 30 g / 11 ms
Dados elétricos
Tensão de comutação, máximo | 200 VAC
Tensão de comutação, máximo | 200 VDC
Corrente de comutação, máximo | 1 A
Capacidade de comutação, máximo | 30 W
Capacidade de comutação, máximo | 30 VA
Elemento de comutação | Contacto normalmente aberto (NA)
Dados elétricos - Saída digital
Versão de elementos de comutação | Contacto &quot;Reed&quot;
Escopo do fornecimento
Escopo do fornecimento | O atuador não está incluído no fornecimento.
Acessórios
Recomendação (Atuador) | BP 10 S 2x BP 10 S BP 15 S BP 34 S BP 20 S BP 31 S BP 11 S 2x BP 11 S BP 12 S 2x BP 12S BP 21 S 2x BP 21 S BP 22 S 2x BP 22 S BE 20 S
Recomendação (atuador, equipamentos de comutação de elevadores) | BP 10 2 x BP 10 BP 15 BP 34
Orientação
Orientação (geral) | A função do NF ou NA depende da direção de acionamento, dos ímanes de acionamento e da polarização dos ímanes de acionamento Quando se colocarem juntos os interruptores magnéticos e os ímanes de acionamento, deve respeitar-se as cores de posicionamento: Vermelho (S) com vermelho(S) e verde (N) com verde (N). Não aplicável para retenção. O interruptor deve ser montado sobre ferro utilizando um calço intermediário, não magnético, com um espessura mínima de 20 mm.
Schmersal Ibérica, S.L., Rambla P. Catalanes, Nº 12, 08800 Vilanova i la Geltrú
Os dados e informações anteriores foram verificados cuidadosamente. As imagens podem ser diferentes do original. Mais informações técnicas podem ser encontradas nos manuais de instruções. Sujeito a modificações técnicas e erros.
Gerado em 09/10/2024, 18:18