## Worksheet
ATUADOR AZM 170-B25-R-G2
| Porta lateral direita (Ponto de visualização voltado para a área de perigo) com T-Maçaneta Operação ergonômica Sem necessidade de maçaneta de porta suplementar | Sem actuador protuberante Montagem simples Vários cabos de porta disponíveis Possibilidade de montar seu proprio puxador usando parafusos quadrados (8 mm)
Dados para encomenda
Descrição do tipo de produtos | ATUADOR AZM 170-B25-R-G2
Número de artigo (Número de encomenda) | 101175226
EAN (European Article Number) | 4030661313047
Número eCl@ss, versão 12.0 | 27-27-26-06
Número eCl@ss, versão 11.0 | 27-27-26-06
Número eCl@ss, versão 9.0 | 27-27-26-06
Número ETIM, versão 7.0 | EC001487
Número ETIM, versão 6.0 | EC001487
Propriedades globais
Peso bruto | 150 g
Dados mecânicos
Maçaneta | T-Maçaneta
Dobradiça de porta | À direita
Orientação
Orientação (geral) | Atuador com manípulo de porta para o encravamento AM 170-…zrk (retenção) Atenção em usar um equipamento com retenção.
Schmersal Ibérica, S.L., Rambla P. Catalanes, Nº 12, 08800 Vilanova i la Geltrú
Os dados e informações anteriores foram verificados cuidadosamente. As imagens podem ser diferentes do original. Mais informações técnicas podem ser encontradas nos manuais de instruções. Sujeito a modificações técnicas e erros.
Gerado em 31/03/2025, 15:14