## Worksheet
AZ 15 ZVK-M16
| 3 Entradas de condutor M 16 x 1.5 Invólucro em termoplástico Isolamento protegido Longa durabilidade 52 mm x 75 mm x 30 mm | Codificação universal amplo espaço para conexões Contactos com alto nível de segurança com tensões baixas Furos longitudinais para regulagem, furos redondos para fixar Insensível quanto a presença de sujeira
Dados para encomenda
Descrição do tipo de produtos | AZ 15 ZVK-M16
Número de artigo (Número de encomenda) | 101152787
EAN (European Article Number) | 4030661166308
Número eCl@ss, versão 12.0 | 27-27-26-02
Número eCl@ss, versão 11.0 | 27-27-26-02
Número eCl@ss, versão 9.0 | 27-27-26-02
Número ETIM, versão 7.0 | EC002592
Número ETIM, versão 6.0 | EC002592
Homologações - Instruções
Certificados | TÜV cULus CCC
Propriedades globais
Instruções | EN ISO 13849-1 EN ISO 14119 EN IEC 60947-5-1
Nível de codificação conforme EN ISO 14119 | baixa
Princípio ativo | eletromecânico
Material do invólucro | Plástico, termoplástico reforçado com fibra de vidro, auto-extinção de fogo
Peso bruto | 100 g
Propriedades globais - Características
Força de restabelecimento | Sim
Utilizável para elevadores | Sim
Número de contactos de segurança | 1
Número de buchas de cabo | 3
Classificação
Certificados | EN ISO 13849-1
Vida útil | 20 Jahr(e)
Classificação - saídas de segurança
B10D Contacto normalmente fechado (NC) | 2 000 000 Schaltspiele
Dados mecânicos
Resistência mecânica, Mínimo | 1 000 000 Schaltspiele
Percurso de abertura, obrigatório | 8 mm
Força de abertura obrigatória por contacto NF, mínimo | 10 N
Força de abertura obrigatória, mínimo | 10 N
Velocidade de atuação, máximo | 2 m/s
Fixação | parafusos
Versão dos parafusos de fixação | 2x M6
Dados mecânicos - Tecnologia conectiva
Cabo guia | 3 x M16 x 1,5
Tipo de conexão | Bornes com rosca
Secção dos cabos de conexão, mínimo | 0,25 mm²
Secção dos cabos de conexão, máximo | 2,5 mm²
Orientação | Todas as especificações incluindo ponteiras de cabo.
Tipo de cabo admissível | Rígido de um fio Rígido de vários fios Flexível
Dados mecânicos - dimensões
Comprimento de sensor | 30 mm
Largura de sensor | 52 mm
Altura do sensor | 75 mm
Ambiente
Tipo de proteção | IP67
Temperatura ambiente | -30 ... +80 °C
Temperatura para armazenar e transportar | -40 ... +85 °C
Altura de instalação permitida sobre NN, máximo | 2 000 m
Ambiente - Parâmetros de isolamento
Tensão calculada de isolamento Ui | 500 V
Medição da rigidez dielétrica da tensão máxima Uimp | 6 kV
Categoria de sobre-tensão | III
Grau de contaminação por sujeira | 3
Dados elétricos
Corrente de ensaio térmico | 10 A
Corrente de curto-circuito | 1 000 A
Elemento de comutação | 1 contactos normalmente fechados (NF)
Princípio de comutação | Comutação de ação lenta, contacto de rutura positiva
Frequência máxima de comutação | 4 000 /h
Material dos contactos, elétrico | Prata
Dados elétricos - Contactos de segurança
Voltagem, categoria de aplicação AC-15 | 230 VAC
Potência, categoria de aplicação AC-15 | 4 A
Voltagem, categoria de aplicação DC-13 | 24 VDC
Potência, categoria de aplicação DC-13 | 4 A
Escopo do fornecimento
Escopo do fornecimento | O atuador não está incluído no fornecimento.
Schmersal Ibérica, S.L., Rambla P. Catalanes, Nº 12, 08800 Vilanova i la Geltrú
Os dados e informações anteriores foram verificados cuidadosamente. As imagens podem ser diferentes do original. Mais informações técnicas podem ser encontradas nos manuais de instruções. Sujeito a modificações técnicas e erros.
Gerado em 03/02/2025, 03:03