## Worksheet
IFO 10-30-10/01P
invólucro metálico DC 3-fio O compartimento de ligação pode ser rodado 180º Forma de construção M30 Espaço para conexão
Dados para encomenda
Revisão (capacidade de entregar) | Excluído do programa de fornecimento!
Descrição do tipo de produtos | IFO 10-30-10/01P
Número de artigo (Número de encomenda) | 101148719
EAN (European Article Number) | 4030661148069
Número eCl@ss, versão 12.0 | 27-27-09-03
Número eCl@ss, versão 11.0 | 27-27-09-03
Número eCl@ss, versão 9.0 | 27-27-09-03
Número ETIM, versão 7.0 | EC001821
Número ETIM, versão 6.0 | EC001821
Propriedades globais
Instruções | DIN VDE 0660-208 EN IEC 60947-5-2
Forma construtiva do compartimento | cilindro, rosca
Material do invólucro | Latão
Material do revestimento do compartimento | niquelado
Área ativa | Plástico
Material das porcas | Latão
Faixa de deteção Sd, máximo | 1 000 mm
Peso bruto | 138 g
Propriedades globais - Características
Indicação integrada, estado | Sim
Número dos fios condutores | 3
Dados mecânicos
Binário de aperto das porcas, máximo | 30 Nm
Dados mecânicos - Tecnologia conectiva
Tipo de conexão | Conexão por parafuso
Secção dos cabos de conexão, máximo | 3 x 1,5 mm²
Secção do fio | 15 AWG
Dados mecânicos - dimensões
Rosca ISO do sensor | M30
abertura da chave | 36 SW
Comprimento de sensor | 118 mm
Largura de sensor | 46 mm
Altura do sensor | 46 mm
Ambiente
Tipo de proteção | IP65
Temperatura ambiente | +0 ... +70 °C
Classe de proteção | II
Dados elétricos
Tipo de intervalo de tensão | DC
Corrente de circuito aberto I0, típico | 2,4 mA
Medição da tensão de operação | 10 ... 60 VDC
Corrente operacional nominal | 400 mA
Elemento de comutação | Contacto normalmente aberto (NA) ou Normalmente fechado (NF)
Circuito de proteção, integrado | proteção contra interferência indutiva
Frequência de comutação, aprox. | 100 Hz
Dados elétricos - Saída digital
Queda de tensão Ud, máximo | 2 V
Potência para uma queda de tensão U d | 0,4 A
Versão de elementos de comutação | comutação - p
Indicação de estado
Orientação (Indicação integrada, estado) | LED amarela indica
Orientação
Orientação (geral) | Em vez de porcas, pode ser fornecido um engante previamente montado
Schmersal Ibérica, S.L., Rambla P. Catalanes, Nº 12, 08800 Vilanova i la Geltrú
Os dados e informações anteriores foram verificados cuidadosamente. As imagens podem ser diferentes do original. Mais informações técnicas podem ser encontradas nos manuais de instruções. Sujeito a modificações técnicas e erros.
Gerado em 21/03/2025, 12:47