## Worksheet
BS-B90-150-RVA
Alavanca desvio da banda com rolo em aço 90 mm diâmetro
Dados para encomenda
Descrição do tipo de produtos | BS-B90-150-RVA
Número de artigo (Número de encomenda) | 153030655
EAN (European Article Number) | 4030661535951
eCl@ss number, version 12.0 | 27-27-06-12
eCl@ss number, version 11.0 | 27-27-06-12
Número eCl@ss, versão 9.0 | 27-27-06-12
ETIM number, version 7.0 | EC001483
ETIM number, version 6.0 | EC001483
Propriedades globais
Material do atuador | Aço inoxidável (V2A)
Peso bruto | 1 187 g
Dados mecânicos
material do rolete | Aço inoxidável (V2A)
Passos de posicionamento para o atuador | 10 °
Dados mecânicos - dimensões
Comprimento da roldana | 160 mm
Diâmetro do rolete | 90 mm
Comprimento da alavanca | 273 mm
Schmersal Ibérica, S.L., Rambla P. Catalanes, Nº 12, 08800 Vilanova i la Geltrú
Os dados e informações anteriores foram verificados cuidadosamente. As imagens podem ser diferentes do original. Mais informações técnicas podem ser encontradas nos manuais de instruções. Sujeito a modificações técnicas e erros.
Gerado em 27/06/2024, 19:14