## Worksheet
PDM-SD-4CC-SD
| Para dispositivos SD-Interface Módulo de distribuidor passivo para ligação em série Bornes com mola de fixação Para 1 - 4 interruptores de segurança eletrónicos SCHMERSAL | Proteção individual dos dispositivos de segurança Para montagem no armário de distribuição Tipo de protecção IP00
Dados para encomenda
Descrição do tipo de produtos | PDM-SD-4CC-SD
Número de artigo (Número de encomenda) | 103012161
EAN (European Article Number) | 4030661485263
eCl@ss number, version 12.0 | 27-37-18-19
eCl@ss number, version 11.0 | 27-37-18-19
Número eCl@ss, versão 9.0 | 27-37-18-19
ETIM number, version 7.0 | EC001449
ETIM number, version 6.0 | EC001449
Homologações - Instruções
Certificados | cULus
Propriedades globais
Instruções | EN IEC 60947-1
Material do invólucro | Plástico, termoplástico reforçado com fibra de vidro
Peso bruto | 120 g
Propriedades globais - Características
Indicação integrada, estado | Sim
Número de LED&apos;s | 5
Dados mecânicos
Fixação | Fixação rápida para perfil normalizado segundo IEC 60715
Dados mecânicos - Tecnologia conectiva
Tipo de conexão | Bornes com mola de fixação
Secção dos cabos de conexão, mínimo | 0,25 mm²
Secção dos cabos de conexão, máximo | 1,5 mm²
Orientação (secção dos cabos de conexão) | Todas as especificações incluindo ponteiras de cabo.
Dados mecânicos - dimensões
Largura | 45 mm
Altura | 105,4 mm
Profundidade | 67,7 mm
Ambiente
Tipo de proteção | IP00
Ambient temperature | -25 ... +65 °C
Storage and transport temperature | -40 ... +85 °C
Humidade relativa, mínimo | 5 %
Humidade relativa, máximo | 95 %
Orientação (humidade relativa) | não condensado
Resistência à vibração conforme EN 60068-2-6 | 10 … 55 Hz, amplitude 1 mm
Resistência a impactos | 30 g / 11 ms
Classe de proteção | III
Altura de instalação permitida sobre NN, máximo | 2 000 m
Ambiente - Parâmetros de isolamento
Tensão calculada de isolamento Ui | 32 VDC
Medição da rigidez dielétrica da tensão máxima Uimp | 0,8 kV
Categoria de sobre-tensão | III
Grau de contaminação por sujidade conf. VDE 0100 | 2
Dados elétricos
Operating voltage | 24 VDC -15 % / +10 %
Rated operating voltage | 24 VDC
Corrente operacional nominal | 10 000 mA
Orientação (Dados elétricos, proteção) | Fusível externo necessário ≤ 10A lento na aplicação de acordo com UL 61010.
Dados elétricos - alimentação de tensão dispositivos externos
Rated operating voltage | 24 VDC
Rated operating current | 800 mA
Internal electrical fuse | 1.5 A (Integrated automatic resettable fuse)
Indicação de estado - LED 01
Estado LED | Fuse LED device port
Posição do LED | F1 ... F4
Cor do LED | verde
Indicação de estado - LED 08
Estado LED | Power-LED module
Posição do LED | POWER
Cor do LED | verde
Schmersal Ibérica, S.L., Rambla P. Catalanes, Nº 12, 08800 Vilanova i la Geltrú
Os dados e informações anteriores foram verificados cuidadosamente. As imagens podem ser diferentes do original. Mais informações técnicas podem ser encontradas nos manuais de instruções. Sujeito a modificações técnicas e erros.
Gerado em 29/06/2024, 19:34