## Worksheet
T3Z 068-11YR-2909
| Inclui preparação para ligação de um módulo DuplineSafe ® até −40°C Temperatura ambiente Peças exteriores em aço inoxidável invólucro metálico | actuação em dois sentidos / comprimento do cabo até 2 x 50 m Tipo reforçado baixa força de accionamento
Dados para encomenda
Descrição do tipo de produtos | T3Z 068-11YR-2909
Número de artigo (Número de encomenda) | 103012038
EAN (European Article Number) | 4030661481562
Número eCl@ss, versão 12.0 | 27-27-06-01
Número eCl@ss, versão 11.0 | 27-27-06-01
Número eCl@ss, versão 9.0 | 27-27-06-01
Número ETIM, versão 7.0 | EC000030
Número ETIM, versão 6.0 | EC000030
Homologações - Instruções
Certificados | TÜV cULus CCC
Propriedades globais
Instruções | EN ISO 13850 EN IEC 60947-5-1 EN IEC 60947-5-5
Material do invólucro | Ferro fundido cinzento, pintura de fábrica
Material da tampa do invólucro | Ferro fundido cinzento, pintura de fábrica
Comprimento do cabo, máximo | 50 m
Peso bruto | 4 418 g
Propriedades globais - Características
Desbloqueio do anel puxador | Sim
Número de contactos auxiliares | 1
Número de contactos de segurança | 1
Classificação
Certificados | EN ISO 13849-1
Vida útil | 20 Jahr(e)
Classificação - saídas de segurança
B10D Contacto normalmente fechado (NC) | 100 000 Schaltspiele
Dados mecânicos
Elemento de atuação | Alavanca basculante com roldana N300
Resistência mecânica, Mínimo | 50 000 Schaltspiele
Abertura angular imprescindível | 32 °
Força de acionamento, máximo | 50 N
Orientação (força de acionamento) | 30 N em direção de tração do cabo
Atuadores direção | Cada vez 75° rotação à direita e à esquerda
Força de abertura obrigatória, mínimo | 50 N
Torque da abertura forçada | 0,2 Nm
Dados mecânicos - Tecnologia conectiva
Tipo de conexão | Ligação por parafuso M20 x 1.5
Secção dos cabos de conexão, mínimo | 0,2 mm², rígido 0,25 mm², flexível
Secção dos cabos de conexão, máximo | 2,5 mm², flexível 4 mm², rígido
Ambiente
Tipo de proteção | IP65
Temperatura ambiente | -40 ... +70 °C
Ambiente - Parâmetros de isolamento
Tensão calculada de isolamento Ui | 30 VDC
Medição da rigidez dielétrica da tensão máxima Uimp | 0,8 kV
Dados elétricos
Potência instalada | 1 mA
Corrente de ensaio térmico | 10 A
Categoria de aplicação AC-15 | 230 VAC
Categoria de aplicação AC-15 | 2,5 A
Categoria de aplicação DC-13 | 24 VDC
Categoria de aplicação DC-13 | 6 A
Elemento de comutação | Contacto normalmente fechado/contacto normalmente aberto (NA/NO)
Princípio de comutação | Comutação lenta
Material dos contactos, elétrico | Prata
Orientação
Orientação (geral) | A cada distância de 3 metros é requerido um suporte para o cabo, vide lista de acessórios
Schmersal Ibérica, S.L., Rambla P. Catalanes, Nº 12, 08800 Vilanova i la Geltrú
Os dados e informações anteriores foram verificados cuidadosamente. As imagens podem ser diferentes do original. Mais informações técnicas podem ser encontradas nos manuais de instruções. Sujeito a modificações técnicas e erros.
Gerado em 05/01/2025, 07:35