## Worksheet
MZM 120 BM ST2-1P2PW2RE-A
| Supervisão de fechamento ficha de ligação M12, 8 pólos Princípio de bloqueio por corrente eléctrica sinal de liberação, quando porta de protecção fechada e bloqueada (sem monitorização de força) Invólucro em termoplástico Comutadores de segurança deve ser utilizado como batente 40 mm x 179 mm x 40 mm | Sistema eletrónico codificado sem contacto físico Retenção ajustável 3 LED's para sinalizar as condições de operação A tecnologia do sensor permite um ajuste ± 5 mm mm vertical e ± 1,5 mm mm horizontal entre actuador e interruptor Diagnostico inteligente Comutação sequencial auto-supervisionada
Dados para encomenda
Revisão (capacidade de entregar) | Excluído do programa de fornecimento!
Descrição do tipo de produtos | MZM 120 BM ST2-1P2PW2RE-A
Número de artigo (Número de encomenda) | 101215716
EAN (European Article Number) | 4030661419336
Número eCl@ss, versão 12.0 | 27-27-26-03
Número eCl@ss, versão 11.0 | 27-27-26-03
Número eCl@ss, versão 9.0 | 27-27-26-03
Número ETIM, versão 7.0 | EC002593
Número ETIM, versão 6.0 | EC002593
Homologações - Instruções
Certificados | cULus
Propriedades globais
Instruções | EN ISO 13849-1 EN IEC 60947-5-3 EN IEC 61508
Princípio ativo | indutivo
Material do invólucro | Plástico, termoplástico reforçado com fibra de vidro
Tempo de reação, máximo | 150 ms
Tempo de risco, máximo | 150 ms
Peso bruto | 150 g
Propriedades globais - Características
Princípio de bloqueio por corrente elétrica | Sim
Supervisão de atuadores | Sim
Supervisão de fechamento | Sim
Bloqueio | Sim
Deteção de curto-circuito | Sim
Reconhecimento de curto-circuito | Sim
Funções de segurança | Sim
Indicação integrada, estado | Sim
Número de contactos de segurança | 2
Classificação
Certificados | EN IEC 60947-5-3 EN IEC 61508
Valor PFH | 4,30 x 10⁻⁹ /h
Vida útil | 20 Jahr(e)
Classificação - função de solenóide adicional
Performance Level, até | e
Categoria de comando | 4
Safety Integrity Level (SIL), apropriado para aplicações em | 3
Dados mecânicos
Resistência mecânica, Mínimo | 1 000 000 Schaltspiele
Orientação (resistência mecânica) | Operações para proteções ≤ 5 kg
Força de engate | 500 N
Forçar, mínimo | 30 N
Força de retenção, máximo | 80 N
Dados mecânicos - Tecnologia conectiva
Nota (comprimento da cadeia de sensores) | O comprimento e a secção do cabo alteram a queda de tensão em função da corrente de saída
Tipo de conexão | Conector incorporado M12, 8 polos
Dados mecânicos - dimensões
Comprimento de sensor | 40 mm
Largura de sensor | 40 mm
Altura do sensor | 177,5 mm
Ambiente
Tipo de proteção | IP67 IP69K
Temperatura ambiente | -25 ... +55 °C
Temperatura para armazenar e transportar | -25 ... +85 °C
Humidade relativa, mínimo | 30 %
Humidade relativa, máximo | 95 %
Orientação (humidade relativa) | não condensado sem gelo
Resistência à vibração | 10 … 150 Hz, amplitude 0,35 mm
Resistência a impactos | 30 g / 11 ms
Classe de proteção | II
Ambiente - Parâmetros de isolamento
Tensão calculada de isolamento Ui | 32 VDC
Medição da rigidez dielétrica da tensão máxima Uimp | 0,8 kV
Categoria de sobre-tensão | III
Grau de contaminação por sujeira | 3
Dados elétricos
Corrente de circuito aberto I0, típico | 600 mA
Corrente operacional nominal | 50 mA
Atraso na operação, máximo | 4 000 ms
Frequência de comutação, aprox. | 1 Hz
Dados elétricos, máximo | 2 A
Dados elétricos - controlo da bobina IN
Limiares de comutação | -3 V … 5 V (Low) 15 V … 30 V (High)
Ciclo de carga do íman | 100 %
Dados elétricos - Entradas digitais seguras
Limiares de comutação | −3 V … 5 V (Low) 15 V … 30 V (High)
Potência instalada a 24 V | 5 mA
Dados elétricos - Saídas digitais seguras
Corrente operacional nominal (Saídas de segurança) | 250 mA
Queda de tensão Ud, máximo | 1 V
Corrente residual Ir, máximo | 0,5 mA
Dados elétricos - saída diagnóstico
Queda de tensão Ud, máximo | 2 V
Indicação de estado
Orientação (LED indicador do estado) | Estado operacional : LED amarelo Falha avaria funcional: LED vermelho Tensão de alimentação UBpresente: LED verde indica
Descrição dos pinos
PIN 1 | A1 Tensão de alimentação UB
PIN 2 | X1 Entrada de segurança 1
PIN 3 | A2 GND
PIN 4 | Y1 Saída de segurança 1
PIN 5 | OUT Saída para diagnóstico
PIN 6 | X2 Entrada de segurança 2
PIN 7 | Y2 Saída de segurança 2
PIN 8 | IN Comando magnético
PIN 9 | sem função
Escopo do fornecimento
Escopo do fornecimento | O atuador não está incluído no fornecimento.
Acessórios
Recomendação (Atuador) | MZM 120-B1.1
Orientação
Orientação (geral) | Desde que a proteção de segurança permaneça fechada, a proteção desbloqueada pode voltar a ser bloqueada. Neste caso, as saídas de segurança são reativadas, de modo a que a proteção não tenha de ser aberta.
Schmersal Ibérica, S.L., Rambla P. Catalanes, Nº 12, 08800 Vilanova i la Geltrú
Os dados e informações anteriores foram verificados cuidadosamente. As imagens podem ser diferentes do original. Mais informações técnicas podem ser encontradas nos manuais de instruções. Sujeito a modificações técnicas e erros.
Gerado em 01/02/2025, 05:42