## Worksheet
NBGLC55.1
Aço inoxidável para aplicações em maquinaria alimentar Tipo de protecção IP69K Tamanhos variáveis com até cinco orifícios para dispositivos de comando Não é necessário material de fixação adicional como, por exemplo, distanciadores, através de vedantes de superfície por baixo do invólucro
Dados para encomenda
Descrição do tipo de produtos | NBGLC55.1
Número de artigo (Número de encomenda) | 103032721
EAN (European Article Number) | 4030661530185
eCl@ss number, version 12.0 | 27-37-12-05
eCl@ss number, version 11.0 | 27-37-12-05
Número eCl@ss, versão 9.0 | 27-37-12-05
ETIM number, version 7.0 | EC000200
ETIM number, version 6.0 | EC000200
Propriedades globais
Versão | Invólucro
Material do invólucro | Aço inoxidável (V2A)
Cor da parte inferior do invólucro | Prata
Cor da vedação | Azul
Peso bruto | 2 100 g
Propriedades globais - Características
Número de posições de comando | 5
Número de buchas de cabo | 1
Dados mecânicos
Posição do bucin | lado frontal
Dados mecânicos - Tecnologia conectiva
Diâmetro do bucin | 20,3 mm
Dados mecânicos - dimensões
Largura | 100 mm
Altura | 94 mm
Profundidade | 315 mm
Ambiente
Tipo de proteção | IP67 IP69K
Ambient temperature | -25 ... +80 °C
Schmersal Ibérica, S.L., Rambla P. Catalanes, Nº 12, 08800 Vilanova i la Geltrú
Os dados e informações anteriores foram verificados cuidadosamente. As imagens podem ser diferentes do original. Mais informações técnicas podem ser encontradas nos manuais de instruções. Sujeito a modificações técnicas e erros.
Gerado em 11/07/2024, 08:49