## Worksheet
PWR-5M-SET
Com cobertura vermelha de PVC Prestes para montar
Dados para encomenda
Descrição do tipo de produtos | PWR-5M-SET
Número de artigo (Número de encomenda) | 103003628
EAN (European Article Number) | 4030661521572
Número eCl@ss, versão 12.0 | 23-17-06-01
Número eCl@ss, versão 11.0 | 23-17-06-01
Número eCl@ss, versão 9.0 | 23-17-06-01
Número ETIM, versão 7.0 | EC011141
Número ETIM, versão 6.0 | EC001471
Propriedades globais
Peso bruto | 335 g
Dados mecânicos - dimensões
comprimento x largura x altura | Cobertura de PVC: 2 mm
Comprimento do cabo de tração | 5 m
Diâmetro do fio de puxar | 5 mm
Escopo do fornecimento
Escopo do fornecimento | 2x Abraçadeira de cabo 3 mm, NIRO 1x Olhal de proteção do cabo 3 mm, NIRO 1x parafuso inoxidável com olhal M8x70 e porca sextavada Cabo de tração, 1x 5 m
Schmersal Ibérica, S.L., Rambla P. Catalanes, Nº 12, 08800 Vilanova i la Geltrú
Os dados e informações anteriores foram verificados cuidadosamente. As imagens podem ser diferentes do original. Mais informações técnicas podem ser encontradas nos manuais de instruções. Sujeito a modificações técnicas e erros.
Gerado em 30/04/2025, 22:30