## Worksheet
ATUADOR AZ 17/170-B5
Particularmente apropriado para portas deslizantes
Dados para encomenda
Descrição do tipo de produtos | ATUADOR AZ 17/170-B5
Número de artigo (Número de encomenda) | 101122895
EAN (European Article Number) | 4030661104409
Número eCl@ss, versão 12.0 | 27-27-26-06
Número eCl@ss, versão 11.0 | 27-27-26-06
Número eCl@ss, versão 9.0 | 27-27-26-06
Número ETIM, versão 7.0 | EC001487
Número ETIM, versão 6.0 | EC001487
Propriedades globais
Material do atuador | Aço inoxidável (V2A)
Peso bruto | 20 g
Dados mecânicos
Raio mínimo atuador | 140 mm
Atuador | angular
Orientação
Orientação (geral) | Em portas giratórias, o raio mínimo de acionamento em linha com o plano do atuador é de 140 mm Em portas giratórias, o raio mínimo de acionamento em linha com o plano do atuador é de 200 mm O eixo da dobradiça deve ser 13 mm acima da aresta superior do comutador de segurança e no mesmo plano
Schmersal Ibérica, S.L., Rambla P. Catalanes, Nº 12, 08800 Vilanova i la Geltrú
Os dados e informações anteriores foram verificados cuidadosamente. As imagens podem ser diferentes do original. Mais informações técnicas podem ser encontradas nos manuais de instruções. Sujeito a modificações técnicas e erros.
Gerado em 11/03/2025, 06:06